## Sheet1
INTRODUCTION
This atlas is used for the users to order spare parts of TBD604BL6 diesel engine.
Firstly look up the group number according to the description of spare part,then check the part according to
the boldface "01,05...." on the right upper corner.
In the list some quantities mean the requirement of the engine ,some quantities mean the requirement of the
part. It is easy to distinguish. Please pay attention to it.
Since the engine has many varieties, even for the same engine TBD604BL6,there are many types.so we
have the record for every engine when it leaving the factory. In order to avoid mistakes,please state engine type,
engine No. and exfactory date when ordering spare parts.With the development of production, the engine is im-
proved continuously,and some parts will be changed. Therefore, the atlas will be modified regularly. The informa-
tion will be given further.
Thank you for purchasing our engines. Please give us your valuable suggestion to help us to do better.
01 | Grankcase, ntermediate plate, Crankcase front cover, Crankcase front cover, Engine lifting device,
Crankcase venting device, filler pipe, Oil separator, Cover, Intermediate gear wheel
02 | Oil dipstick ,Oil pan
03 | Crankshaft,Flywheel with Gear rim,Flywheel flange,Accessories for crankshaft
06 | Accessories for connecting rod,Connecting rod
07 | Piston
08 | Push-rod covering,Cover,Accessories cylinder head,Water transfer connection on cylinder head,
Plugs,Throttle plate control,Regulator,Cylinder head
10 | Camshaft
11 | Rocket arm bracket,Valve drive,Valve bridge
14 | Gear-type oil pump,Fastening for oil pump
15 | Oil twin filter,Centrifugal oil purifier,Plugs,Oil cooler
16 | Oil inlet and outlet line,Oil line for oil cooler,Oil pipe rode,Oil pipe for racer arm,Lube oil hand pump,
Oil pipe for fuel injection pump,Oil intake line,Lube oil pipe
17 | Gearbox,Holder for injection pump,Injection pump,Fastenings for injection pump,Fuel pipe
18 | Coupling,Drive,Idler gear
19 | Injector,Fastening for injector
20 | Fuel filter,Holder for fuel filter,Part of fuel duplex filter
21 | Fuel pipe,Fuel pipe
22 | Air intake,Dry-air filter
27 | PSG-governor,Speed regulates equipment,Clutch
29 | Control mechanism
30 | Air starting device,Cover instead of starting device,Cover instead of dynamo drive,
Solenoid valve for compressed air starting,Accessories for starting pilot air distributor
34 | Fastenning
36 | Elbow connection heat exchanger,Heat exchanger,Flanger socket with by-pass line heat exchanger,
Elbow connection for water pump,Retainer for heat exchanger
37 | Sea water pump,Gasket for interim plate,Centifugal water pump,Accessories for centrifugal water pump
38 | Rubber pipe,Water pipe,Retainer of water pipe,Thermostat,Cooling water outlet pipe,Elbow pipe for thermostat,
Venting line,Retainer,Accessories for water pipe,Water pipe
41 | Exhaust lines,Screen for exhaust lines,Protection screen for exhaust lines,Exhaust elbow,Compensator
43 | Support of exhaust turbo-charger,Turbocharger,Support plate,Paneling,Single-parts for turbocharger
44 | Air starter,Electric starter,Drive for dynamo,Holder for starter,Cover instead of dynamo drive,
46 | Engine claw
49 | Turning device
51 | Tacho-meter drive,Transmitter claw
52 | Free end output power
56 | Stopping mechanism
57 | Protection screen for vibration damper,V-belt guard,Guard
58 | Charge air cooler,Retainer
87 | Air intake pipe,Air guide, Leading the spirit equips
密封胶尧封口胶
1 性能
型号 | Loctile 242 | Loctile 271 | Loctile 11747 | Loctile 515 | Loctile 569
最大填充间隙(mm) | 0.13 | 0.13 |  | 0.5
粘度(MPa.S) | 1200 | 500 | 3300 | 275~950 | 400
剪切强度(MPa) |  |  |  | 14(固化后)
工作温度(益) | -54~149 | -54~149 | -54~149 | -54~149 | -54~149
室温固化速度 | 20min | 20min | 20min | 即时 | 即时
(固定/全固) | 24h | 24h | 24h | (无压力密封) | (无压力密封约34.5MPa)
| 1.破坏力矩 | 1.破坏力矩 |  |  | 1.达到流体密封时间院
| 14Nm | 2.6Nm |  | 达到流体密封时间院 | 中等
备 注
| 2.平均拆卸 | 2.平均拆卸力 |  | 中等 | 2.使用螺纹种类院锥/锥
| 力矩 4Nm | 矩 28.3Nm |  |  | 盂拆卸强度院中等
乐泰为 Loctile 的音译.
- | 1 | -
2 |  | 特点
| 名 称 |  | 可替代胶类 | 适用范围及特点 | 使用处所举例
|  |  |  | 属于厌氧型螺纹锁固密封剂袁通用型尧中强度尧触 | 摇臂座尧喷油泵驱动机构尧喷嘴尧凸轮轴
| 乐泰 242 |  | 天山 1262
|  |  |  | 变性粘度. 用于 M6-M20 螺纹的锁固与密封. | 等处的螺栓和螺母
属于厌氧型螺纹锁固密封剂袁超高强度尧中粘度.
| 乐泰 271 |  | 天山 1271 |  | 双头螺柱
用于 M36 以下螺纹的永久锁固与密封.
属于内燃机碗形塞固持密封胶. 用于内燃机等
| 乐泰 11747 |  | 天山 15747 |  | 机体堵头尧气缸盖堵头和衬套轴封
碗形塞固持密封胶.
属于平面密封密封剂. 厌氧型尧通用型尧柔性胶
天山 1515
| 乐泰 515 |  |  | 层. 耐流体性能优良袁无腐蚀性袁低延伸率袁专业 | 油底壳尧前盖尧机油泵体
天山 1598
级汽车用密封剂袁填充间隙 0.5mm.
|  |  |  | 属于厌氧型管路螺纹密封剂. 中粘度尧中强度. | 润滑系统尧气路密封尧螺纹活接头尧卡套
| 乐泰 569 |  | 天山 1569
|  |  |  | 用于液压和气动管路螺纹密封. | 式管接头尧软管螺纹接头等
- | 2 | -
机 体 | 01 5081155
第1页 共2页
Crankcase | Page 1 of 2
序号 | 图 号 | 规 格 |  | 名 称 |  | 数量
S/N | Drawing No. | Special data |  | Denomination |  | Qty.
1 | 12032972 |  | 机体 | Crankcase |  | 1
2 | 12032974 |  | 机体(包括 3,4,5) | Crankcase |  | 1
3 | 0117 6614 | WN10073-M24x1.5 | 螺母 | Hexagon nut |  | 14
4 | 12032980 | M24x2/M24x1.5-280 | 双头螺柱 | Stud |  | 14
5 | 0110 5157 | DIN7-Ø8m6x20 | 销 | Parallel pin |  | 14
6 | 0111 0618 | DIN912-M8x80-10.9 | 内六角螺钉 | Cheese head screw |  | 6
7 | 12032981 |  | 喷嘴 | Nozzle |  | 6
8 | 0115 1199 | DIN443-B40 | 堵头 | Cover |  | 2
9 | 12027238 |  | 管 | Tube |  | 6
10 | 12027573 |  | 轴承衬套 | Bearing bush |  | 3
11 | 12027574 |  | 轴承衬套 | Bearing bush |  | 4
12 | 0110 2146 | DIN7603-A12x17-Cu | 密封圈 | Sealing ring |  | 8
13 | 0114 0557 | DIN2353-CL8-ST | 螺纹管接 | Screwed gland |  | 5
14 | 12027235 |  | O形圈 | O-ring |  | 12
15 | 12135933 |  | 气缸套 | Cylinder liner |  | 6
16 | 0117 6614 | WN10073-M24x1.5 | 螺母 | Hexagon nut |  | 24
17 | 12133505 |  | 螺柱 | Stud |  | 24
18 | 12032976 |  | 主轴承盖 | Main bearing cover |  | 6
19 | 12129990 |  | 油压调节阀 | Pressure vavle |  | 6
20 | 12129929 |  | 螺塞 | Screwed plug |  | 1
21 | 12129931 |  | 弹簧 | Compression spring |  | 1
22 | 12129930 |  | 弹簧套筒 | Spring sleeve |  | 1
[5 empty] | - | 3 | -
机 体 | 01 5081155
第2页 共2页
Crankcase | Page 2 of 2
序号 | 图 号 | 规 格 |  | 名 称 | 数量
S/N | Drawing No. | Special data |  | Denomination | Qty.
23 | 0111 6649 | H3105-CL8 | 管接螺母 | Union nut | 1
24 | 0111 6622 | H3107-FL8 | 密封衬套 | Cutting ring | 1
25 | 12032987 |  | 螺纹管接 | Screw-in nipple | 1
26 | 0111 8801 | DIN7603-A33x39-Cu | 密封圈 | Sealing ring | 1
27 | 0111 0422 | DIN908-M12x1.5-ST | 螺塞 | Screw plug | 2
28 | 0117 6709 | WN5211-25 | 垫圈 | Washer | 38
29 | 42032976 |  | 主轴承盖 | Main bearing cover | 1
30 | 12032978 |  | 机体 | Crankcase | 1
31 | 6.0492.01.0.1218 | DIN7603-A12x18-Cu | 密封圈 | Packing ring | 1
32 | 0111 9114 | H3121-A6 | 管接 | Hollow screw | 1
33 | 0121 6515 | H3107-U6 | 球形管接头 | Stuffing cone | 1
34 | 0114 3022 | DIN3870-BLL6 | 管接螺母 | Cap nut | 1
- | 4 | -
机 体 | 01 5081155A
第1页 共2页
Crankcase | Page 1 of 2
序号 | 图 号 | 规 格 |  | 名 称 | 数量
S/N | Drawing No. | Special data |  | Denomination | Qty.
1 | 12032972 |  | 机体 | Crankcase | 1
2 | 12032974 |  | 机体(包括 3,4,5) | Crankcase | 1
3 | 0117 6614 | WN10073-M24x1.5 | 螺母 | Hexagon nut | 14
4 | 12032980 | M24x2/M24x1.5-280 | 双头螺柱 | Stud | 14
5 | 0110 5157 | DIN7-Ø8m6x20 | 销 | Parallel pin | 14
6 | 0111 0618 | DIN912-M8x80-10.9 | 内六角螺钉 | Cheese head screw | 6
7 | 12032981 |  | 喷嘴 | Nozzle | 6
8 | 0115 1199 | DIN443-B40 | 堵头 | Cover | 2
9 | 12027238 |  | 管 | Tube | 6
10 | 12027573 |  | 轴承衬套 | Bearing bush | 3
11 | 12027574 |  | 轴承衬套 | Bearing bush | 4
12 | 0110 2146 | DIN7603-A12x17-Cu | 密封圈 | Sealing ring | 8
13 | 0114 0557 | DIN2353-CL8-ST | 螺纹管接 | Screwed gland | 5
14 | 12027235 |  | O形圈 | O-ring | 12
15 | 12135933 |  | 气缸套 | Cylinder liner | 6
16 | 0117 6614 | WN10073-M24x1.5 | 螺母 | Hexagon nut | 24
17 | 12133505 |  | 螺柱 | Stud | 24
18 | 12032976 |  | 主轴承盖 | Main bearing cover | 6
19 | 12129990 |  | 油压调节阀 | Pressure vavle | 6
20 | 12129929 |  | 螺塞 | Screwed plug | 1
21 | 12129931 |  | 弹簧 | Compression spring | 1
22 | 12129930 |  | 弹簧套筒 | Spring sleeve | 1
[5 empty] | - | 5 | -
机 体 | 01 5081155A
第2页 共2页
Crankcase | Page 2 of 2
序号 | 图 号 | 规 格 |  | 名 称 | 数量
S/N | Drawing No. | Special data |  | Denomination | Qty.
23 | 0111 6649 | H3105-CL8 | 管接螺母 | Union nut | 1
24 | 0111 6622 | H3107-FL8 | 密封衬套 | Cutting ring | 1
25 | 12032987 |  | 螺纹管接 | Screw-in nipple | 1
26 | 0111 8801 | DIN7603-A33x39-Cu | 密封圈 | Sealing ring | 1
27 | 0111 0422 | DIN908-M12x1.5-ST | 螺塞 | Screw plug | 2
28 | 0117 6709 | WN5211-25 | 垫圈 | Washer | 38
29 | 42032976 |  | 主轴承盖 | Main bearing cover | 1
30 | 12032978 |  | 机体 | Crankcase | 1
31 | 6.0492.01.0.1218 | DIN7603-A12x18-Cu | 密封圈 | Packing ring | 1
32 | 0110 2309 | DIN910-M12x1.5-ST | 螺塞 | Screw plug | 1
- | 6 | -
中隔板 | 01 5081156
第1页 共1页
Intermediate plate | Page 1 of 1
序号 | 图 号 | 规 格 |  | 名 称 | 数量
S/N | Drawing No. | Special data |  | Denomination | Qty.
1 | 12029311 |  | 中隔板 | Interm. Plate | 1
2 | 6.0492.01.0.2631 | DIN7603-A26x31-Cu | 密封圈 | Sealing ring | 1
3 | 0115 1337 | DIN7604-AM26x1.5-ST | 螺塞 | Screw plug | 1
4 | 12029313 |  | 垫片 | Gasket | 1
5 | 0117 6664 | WN5013-14x55 | 夹紧销 | Straight pin | 1
6 | 6.0216.01.0.0100 | DIN127-B10 | 弹簧垫圈 | Lock washer | 7
7 | 6.0200.05.0.1025 | DIN933-M10x25-8.8 | 螺栓 | Hexagon bolt | 6
8 | 0111 2454 | DIN933-M10x50-8.8 | 螺栓 | Hexagon bolt | 1
9 | 0115 1195 | DIN443-B20 | 堵头 | Cover | 1
- | 7 | -
后端盖 | 01 5081157
第1页 共1页
Crankcase front cover(flywheel side) | Page 1 of 1
序号 | 图 号 | 规 格 |  | 名 称 | 数量
S/N | Drawing No. | Special data |  | Denomination | Qty.
1 | 12029429 |  | 后端盖 | Crankc. end cover | 1
2 | 6.0200.01.0.1080 | DIN931-M10x80-8.8 | 螺栓 | Hexagon bolt | 2
3 | 6.0215.01.0.0105 | DIN125-10.5-ST2K60 | 垫圈 | Plain wash | 2
4 | 0117 6664 | WN5013-14x55 | 夹紧销 | Straight pin | 1
5 | 12029431 |  | 垫片 | Gasket | 1
6 | 12029428 |  | 销钉 | Pin | 1
7 | 0111 9613 | DIN7980-10 | 弹簧垫圈 | Lock wash | 10
8 | 0111 0695 | DIN912-M10x70-10.9 | 内六角螺钉 | Cheese head screw | 10
9 | 0111 9611 | DIN7980-8 | 弹簧垫圈 | Lock wash | 27
10 | 6.0200.70.0.0825 | DIN912-M8x25-10.9 | 内六角螺钉 | Cheese head screw | 27
11 | 12029427 |  | 轴密封圈 | Rot.. shaft lip seal | 1
- | 8 | -
前端盖 | 01 5081159
第1页 共1页
Crankcase front cover(flywheel side) | Page 1 of 1
序号 | 图 号 | 规 格 |  | 名 称 | 数量
S/N | Drawing No. | Special data |  | Denomination | Qty.
1 | 0111 5469 | DIN1481-8x30 | 夹紧销 | Staight pin | 2
2 | 6.0215.01.0.0084 | DIN125-A8.4-ST | 垫圈 | Plain washer | 15
3 | 6.0200.05.0.0835 | DIN933-M8x35-8.8 | 螺栓 | Hexagon bolt | 12
4 | 12029424 |  | 垫片 | Gasket | 1
5 | 12029422 |  | 前端盖 | Crankc. end cover | 1
6 | 6.0492.01.0.3036 | DIN7603-A30x36-A1 | 密封圈 | Sealing ring | 1
7 | 0117 6769 | WN7600-M30x1.5 | 内六角螺塞 | Cheese head screa | 1
8 | 0115 1536 | DIN931-M8x110-8.8-A | 螺栓 | Hexagon bolt | 3
- | 9 | -
吊环 | 01 5081160
第1页 共1页
Engine lifting device | Page 1 of 1
序号 | 图 号 | 规 格 |  | 名 称 | 数量
S/N | Drawing No. | Special data |  | Denomination | Qty.
1 | 12128146 |  | 螺母 | Nut | 2
2 | 0110 8280 | M24B GB825-88 | 吊环 | Lifting eye bolt | 2
- | 10 | -
通气管 | 01 5081164A
第1页 共1页
Crankcase venting device | Page 1 of 1
序号 | 图 号 | 规 格 |  | 名 称 | 数量
S/N | Drawing No. | Special data |  | Denomination | Qty.
1 | 40000507 |  | 通气管 | Breather line | 1
2 | 6.0200.05.0.0815 | DIN933-M8x16-8.8 | 螺栓 | Screw bolt | 1
3 | 6.0215.01.0.0084 | DIN125-A8.4 | 垫圈 | Washer | 1
4 | 0117 6761 |  | 橡胶管 | Rubber dust exclud | 1
5 | 6.0401.53.6.0380 | SGL40-60SKZ | 夹箍 | Hose clip | 2
6 | 4.321.1.352.005.4 |  | 螺塞 | Hose clip | 1
7 | 12028134 |  | 垫片 | Filler cap | 3
8 | 12030453 |  | 防溅板 | Cooling air baffle | 1
9 | 40000308 |  | 金属筛板 | Strainer | 1
10 | 6.0216.01.0.0080 | DIN127-B8 | 弹簧垫圈 | Spring washer | 4
11 | 6.0200.05.0.0830 | DIN933-M8x30-8.8 | 螺栓 | Screw bolt | 4
12 | 6.0493.10.0.0324 |  | O形圈 | O-ring | 1
- | 11 | -
通气管 | 01 5081164B
第1页 共1页
Crankcase venting device | Page 1 of 1
序号 | 图 号 | 规 格 |  | 名 称 | 数量
S/N | Drawing No. | Special data |  | Denomination | Qty.
1 | 6.0200.05.0.0815 | DIN933-M8x16-8.8 | 螺栓 | Screw bolt | 8
2 | 6.0215.01.0.0084 | DIN125-A8.4 | 垫圈 | Washer | 8
3 | 12028136 |  | 垫片 | Gasket | 1
4 | 40000885 |  | 观察孔盖板 | Cover | 1
5 | 6.0200.05.0.0830 | DIN933-M8x30-8.8 | 螺栓 | Screw bolt | 4
6 | 6.0216.01.0.0080 | DIN127-B8 | 弹簧垫圈 | Spring washer | 4
7 | 12028134 |  | 垫片 | Gasket | 3
8 | 12030453 |  | 防溅板 | Cooling air baffle | 1
9 | 40000308 |  | 金属筛板 | Strainer | 1
10 | 40000891 |  | 通气管 | Breather line | 1
11 | 6.0401.53.6.0380 | SGL40-60SKZ | 夹箍 | Hose clip | 2
12 | 0117 6761 |  | 橡胶管 | Rubber dust exclud | 1
- | 12 | -
加油管 | 01 5081164C
第1页 共1页
Filler pipe | Page 1 of 1
序号 | 图 号 | 规 格 |  | 名 称 | 数量
S/N | Drawing No. | Special data |  | Denomination | Qty.
1 | 40000888 |  | 加油管 | Filler pipe | 1
6 | 4.321.1.352.005.4 |  | 螺塞 | Filler cap | 1
7 | 12028134 |  | 垫片 | Gasket | 3
8 | 12030453 |  | 防溅板 | Cooling air baffle | 1
9 | 40000308 |  | 金属筛板 | Strainer | 1
10 | 6.0216.01.0.0080 | DIN127-B8 | 弹簧垫圈 | Spring washer | 4
11 | 6.0200.05.0.0830 | DIN933-M8x30-8.8 | 螺栓 | Screw bolt | 4
12 | 6.0943.10.0.0324 |  | O形圈 | O-ring | 1
- | 13 | -
油气分离器 | 01 5081164D
第1页 共1页
Oil separator | Page 1 of 1
序号 | 图 号 | 规 格 |  | 名 称 | 数量
S/N | Drawing No. | Special data |  | Denomination | Qty.
1 | 40000046 |  | 油气分离器 | Oil separator | 1
- | 14 | -
观察孔盖板 | 01 5081986
第1页 共1页
Cover | Page 1 of 1
序号 | 图 号 | 规 格 |  | 名 称 | 数量
S/N | Drawing No. | Special data |  | Denomination | Qty.
1 | 0110 4978 | ISO4017-M8x16-10.9 | 螺栓 | Hexagon bolt | 8
2 | 6.0215.01.0.0084 | DIN125-A8.4 | 垫圈 | Washer | 8
3 | 12137732 |  | 密封垫片 | Gasket | 1
4 | 12028073 |  | 观察孔盖板 | Hoe cover | 1
- | 15 | -
中间齿轮 | 01 5083363
第1页 共1页
Intermediate gear wheel | Page 1 of 1
序号 | 图 号 | 规 格 |  | 名 称 | 数量
S/N | Drawing No. | Special data |  | Denomination | Qty.
1 | 12134810 |  | 中间齿轮 | Idler gear | 1
2 | 0110 2833 | DIN128-A10 | 弹簧垫圈 | Spring lock washer | 4
3 | 6.0200.05.0.1035 | DIN933-M10x35-8.8 | 螺栓 | Hexagon bolt | 4
4 | 0111 5469 | DIN1481-8x30 | 夹紧销 | Dowel pin | 1
5 | 12134599 |  | 中间齿轮 | Idler gear | 1
6 | 12134812 |  | 中间齿轮 | Idler gear | 1
7 | 12134809 |  | 中间齿轮 | Idler gear | 1
8 | 12027657 |  | 衬套 | Bearing bush | 1
9 | 0115 1503 | H2091-912-M8x50-12.9 | 内六角螺钉 | Cheese head screw | 3
10 | 42029278 |  | 轴 | Axle | 1
11 | 42027494 |  | 轴承挡圈 | Washer | 1
12 | 42136608 |  | 轴承挡圈 | Washer | 1
13 | 41100914 | DIN1474-5x12 | 刻槽销 | Notoched pin | 1
14 | 6.0200.05.0.0818 | DIN933-M8x20-8.8 | 螺栓 | Hexagon bolt | 3
- | 16 | -
油标尺 | 02 5081181
第1页 共1页
Oil dipstick | Page 1 of 1
序号 | 图 号 | 规 格 |  | 名 称 | 数量
S/N | Drawing No. | Special data |  | Denomination | Qty.
1 | 12029344 |  | 油标尺 | Dipstick | 1
2 | 12028132 |  | O形圈 | O-ring | 1
3 | 12047161 |  | 管 | Tube | 1
4 | 6.0492.01.0.1824 | DIN7603-A18x24-Cu | 密封圈 | Sealing ring | 1
- | 17 | -
油底壳 | 02 5081985
第1页 共1页
Oil pan | Page 1 of 1
序号 | 图 号 | 规 格 |  | 名 称 | 数量
S/N | Drawing No. | Special data |  | Denomination | Qty.
1 | 12127434 |  | 油底壳 | Oil pan | 1
2 | 6.0492.01.0.2631 | DIN7603-A26x31-Cu | 密封圈 | Sealing ring | 2
3 | 0112 4760 | DIN908-M26x1.5-ST | 内六角螺塞 | Screw plug | 2
4 | 0115 1645 | DIN908-M33x2-ST-A4C | 内六角螺塞 | Screw plug | 1
5 | 0111 8801 | DIN7603-A33x39-Cu | 密封圈 | Sealing ring | 1
6 | 12127433 |  | 吸油管 | Oil suction pipe | 1
7 | 0115 1458 | DIN912-M10x16-10.9 | 内六角螺钉 | Cheese head screw | 1
8 | 6.0200.05.0.0825 | DIN933-M8x25-8.8 | 螺栓 | Hexagon bolt | 34
9 | 6.0200.05.0.0835 | DIN933-M8x35-8.8 | 螺栓 | Hexagon bolt | 14
10 | 12029339 |  | 垫片 | Gasket | 2
11 | 12029338 |  | 垫片 | Gasker | 2
12 | 0115 1384 | DIN7971-B4.2x16-A4C | 自攻螺钉 | Self-tapping srew | 4
13 | 12127439 |  | 滤板 | Strainer | 1
- | 18 | -
油底壳 | 02 5081985A
第1页 共1页
Oil pan | Page 1 of 1
序号 | 图 号 | 规 格 |  | 名 称 | 数量
S/N | Drawing No. | Special data |  | Denomination | Qty.
1 | 42127434 |  | 油底壳 | Oil pan | 1
2 | 6.0492.01.0.2631 | DIN7603-A26x31-Cu | 密封圈 | Sealing ring | 2
3 | 0112 4760 | DIN908-M26x1.5-ST | 内六角螺塞 | Screw plug | 2
4 | 0115 1645 | DIN908-M33x2-ST-A4C | 内六角螺塞 | Screw plug | 1
5 | 0111 8801 | DIN7603-A33x39-Cu | 密封圈 | Sealing ring | 1
6 | 12127433 |  | 吸油管 | Oil suction pipe | 1
7 | 0115 1458 | DIN912-M10x16-10.9 | 内六角螺钉 | Cheese head screw | 1
8 | 6.0200.05.0.0816 | DIN933-M8x16-8.8 | 螺栓 | Hexagon bolt | 48
9 | 12029339 |  | 垫片 | Gasket | 2
10 | 12029338 |  | 垫片 | Gasker | 2
11 | 6.0200.05.0.0412 | M4x12-8.8 | 螺栓 | Hexagon bolt | 4
12 | 12127439 |  | 滤板 | Strainer | 1
- | 19 | -
曲轴 | 05 5081165
第1页 共1页
Crankshaft | Page 1 of 1
序号 | 图 号 | 规 格 |  | 名 称 | 数量
S/N | Drawing No. | Special data |  | Denomination | Qty.
1 | 42135130 |  | 曲轴 | Crankshaft | 1
2 | 0115 1478 | DIN912-M20x2x130-10.9 | 内六角螺钉 | Cheese head screw | 8
3 | 12134683 |  | 平衡块 | Counterweight | 8
4 | 42135138 |  | 曲轴 | Crankshaft | 1
- | 20 | -
曲轴 | 05 5081165A
第1页 共1页
Crankshaft | Page 1 of 1
序号 | 图 号 | 规 格 |  | 名 称 | 数量
S/N | Drawing No. | Special data |  | Denomination | Qty.
1 | 40000788 |  | 曲轴 | Crankshaft | 1
2 | 0115 1478 | DIN912-M20x2x130-10.9 | 内六角螺钉 | Cheese head screw | 8
3 | 12134683 |  | 平衡块 | Counterweight | 4
4 | 40000454 |  | 曲轴 | Crankshaft | 1
- | 21 | -
飞 轮(带齿圈)(用于渔机) | 05 5081230B
第1页 共1页
Flywheel with Gear rim | Page 1 of 1
序号 | 图 号 | 规 格 |  | 名 称 | 数量
S/N | Drawing No. | Special data |  | Denomination | Qty.
1 | 42069703 | SAE18 | 飞轮 | Flywheel | 1
2 | 42029470 |  | 齿圈 | Ring gear | 1
3 | 0111 9613 | DIN7980-10 | 弹簧垫圈 | Spring lockwasher | 6
4 | 6.0200.70.0.1025 | DIN912-M10x25-10.9 | 内六角螺钉 | Cheese head screw | 6
- | 22 | -
飞 轮(带齿圈) | 05 5081230C
第1页 共1页
Flywheel with Gear rim | Page 1 of 1
序号 | 图 号 | 规 格 |  | 名 称 | 数量
S/N | Drawing No. | Special data |  | Denomination | Qty.
1 | 12069703 | SAE18 | 飞轮 | Flywheel | 1
2 | 12029470 |  | 齿圈 | Ring gear | 1
3 | 0111 9613 | DIN7980-10 | 弹簧垫圈 | Spring lockwasher | 6
4 | 6.0200.70.0.1025 | DIN912-M10x25-10.9 | 内六角螺钉 | Cheese head screw | 6
- | 23 | -
飞 轮(带齿圈)(用于气起动) | 05 5081230D
第1页 共1页
Flywheel with Gear rim | Page 1 of 1
序号 | 图 号 | 规 格 |  | 名 称 | 数量
S/N | Drawing No. | Special data |  | Denomination | Qty.
1 | 40002453 |  | 飞轮 | Flywheel | 1
2 | 42029470 |  | 齿圈 | Ring gear | 1
3 | 0111 9613 | DIN7980-10 | 弹簧垫圈 | Spring lockwasher | 6
4 | 6.0200.70.0.1025 | DIN912-M10x25-10.9 | 内六角螺钉 | Cheese head screw | 6
- | 24 | -
飞 轮(带齿圈) | 05 5081230E
第1页 共1页
Flywheel with Gear rim | Page 1 of 1
序号 | 图 号 | 规 格 |  | 名 称 | 数量
S/N | Drawing No. | Special data |  | Denomination | Qty.
1 | 42029470 |  | 齿圈 | Ring gear | 1
2 | 0111 9613 |  | 弹簧垫圈 | Spring lockwasher | 6
3 | 12029460 |  | 轴套 | Race | 1
4 | 6.0200.70.0.1025 |  | 内六角螺钉 | Cheese head screw | 6
5 | 40002534 |  | 飞轮 | Waisted bolt | 1
7 | 12029462 |  | 螺栓 |  | 10
8 | 40000329 |  | 胶粘剂乐泰 242
- | 25 | -
飞轮法兰 | 05 5081268
第1页 共1页
Flywheel flange | Page 1 of 1
序号 | 图 号 | 规 格 |  | 名 称 | 数量
S/N | Drawing No. | Special data |  | Denomination | Qty.
1 | 6.0200.70.0.1440 | DIN912-M14x40-10.9 | 内六角螺钉 | Cheese head screw | 16
2 | 0121 6107 | H2308-15x23x1.5 | 垫圈 | Washer | 16
4 | 0115 1309 | DIN7346-11x30 | 定位销 | Dowel pin | 1
5 | 12030670 |  | 飞轮法兰 | Flywheel flange | 1
6 | 12029460 |  | 轴套 | Race | 1
7 | 12029462 |  | 螺栓 | Waisted bolt | 10
8 | 40000329 |  | 胶粘剂乐春泰 242
- | 26 | -
曲轴附件 | 05 5082230
第1页 共1页
Accessories for crankshaft | Page 1 of 1
序号 | 图 号 | 规 格 |  | 名 称 | 数量
S/N | Drawing No. | Special data |  | Denomination | Qty.
1 | 12405296 |  | 止推挡圈 | Stop ring | 2
2 | 0115 2560 |  | 刻槽销 | Notched pin | 2
- | 27 | -
曲轴附件 | 05 5082231
第1页 共1页
Accessories for crankshaft | Page 1 of 1
序号 | 图 号 | 规 格 |  | 名 称 | 数量
S/N | Drawing No. | Special data |  | Denomination | Qty.
1 | 12045288 |  | 主轴瓦 | Main bearing | 7
2 | 12029481 |  | 定位销 | Locating pin | 7
- | 28 | -
曲轴附件 | 05 5082264
第1页 共1页
Accessories for crankshaft | Page 1 of 1
序号 | 图 号 | 规 格 |  | 名 称 | 数量
S/N | Drawing No. | Special data |  | Denomination | Qty.
1 | 12136915 |  | 齿轮 | Crankshaft gear | 1
2 | 0117 6662 | WN5013-11x45 | 夹紧销 | Dowel pin | 1
- | 29 | -
连杆附件 | 06 5082320
第1页 共1页
Accessories for connecting rod | Page 1 of 1
序号 | 图 号 | 规 格 |  | 名 称 | 数量
S/N | Drawing No. | Special data |  | Denomination | Qty.
1 | 12135292 |  | 连杆瓦 | Big-end bearing | 1
2 | 12029481 |  | 定位销 | Locating pin | 1
- | 30 | -
连杆 | 06 5082512
第1页 共1页
Connecting rod | Page 1 of 1
序号 | 图 号 | 规 格 |  | 名 称 | 数量
S/N | Drawing No. | Special data |  | Denomination | Qty.
1 | 12304495 |  | 连杆 | Connecting rod | 1
2 | 12135087 |  | 连杆螺栓 | Big-end bolt | 2
3 | 12134974 |  | 衬套 | Bush | 1
- | 31 | -
活塞 | 07 5081279
第1页 共1页
Piston | Page 1 of 1
序号 | 图 号 | 规 格 |  | 名 称 | 数量
S/N | Drawing No. | Special data |  | Denomination | Qty.
1 | 12045290 |  | 活塞 | Piston | 1
2 | 12135258 |  | 活塞(带环) | Piston | 1
3 | 12136696 | 170x3.5 | T型气环 | Ring | 1
4 | 12136697 | 170x3.5 | M型气环 | Taper piston ring | 1
5 | 12136698 | 170x6 | DSE型油环 | Ring | 1
6 | 0110 7845 | DIN472-65x2.5 | 活塞销挡圈 | Clrclip | 2
7 | 12128933 | 65x30x145 | 活塞销 | Piston pin | 1
8 | 12135257 |  | 活塞 | Piston | 1
- | 32 | -
护管 | 08 5081173
第1页 共1页
Push-rod covering | Page 1 of 1
序号 | 图 号 | 规 格 |  | 名 称 | 数量
S/N | Drawing No. | Special data |  | Denomination | Qty.
1 | 12030209 |  | O形圈 | O-ring | 2
2 | 12030210 |  | 推杆外壳 | Sheeting | 2
3 | 0115 1141 | H2927-42.5x3.55 | O形圈 | O-ring | 2
- | 33 | -
气缸盖罩 | 08 5081177
第1页 共1页
Cover | Page 1 of 1
序号 | 图 号 | 规 格 |  | 名 称 | 数量
S/N | Drawing No. | Special data |  | Denomination | Qty.
1 | 12304117 |  | 气缸盖罩 | Valve mechan. cover | 1
2 | 0115 1187 | DIN433-8.4 | 垫圈 | Plain wash | 4
3 | 0115 1504 | DIN912-M8x55-10.9 | 内六角螺钉 | Cheese head screw | 1
4 | 0114 4684 | DIN912-M8x85-10.9 | 内六角螺钉 | Cheese head screw | 3
5 | 12032892 |  | 垫片 | Gasket | 1
- | 34 | -
气缸盖罩 | 08 5081178
第1页 共1页
Cover | Page 1 of 1
序号 | 图 号 | 规 格 |  | 名 称 | 数量
S/N | Drawing No. | Special data |  | Denomination | Qty.
1 | 12128148 |  | 气缸盖罩 | Valve mechan. cover | 1
2 | 0117 8704 | DIN433-8.4 | 垫圈 | Plain wash | 4
3 | 6.0200.70.0.0855 | DIN912-M8x55-10.9 | 内六角螺钉 | Cheese head screw | 1
4 | 6.0200.70.0.0885 | DIN912-M8x85-10.9 | 内六角螺钉 | Cheese head screw | 3
5 | 12032892 |  | 垫片 | Gasket | 1
- | 35 | -
气缸盖罩 | 08 5081179
第1页 共1页
Cover | Page 1 of 1
序号 | 图 号 | 规 格 |  | 名 称 | 数量
S/N | Drawing No. | Special data |  | Denomination | Qty.
1 | 12128147 |  | 气缸盖罩 | Valve mechan. cover | 1
2 | 0117 8704 | DIN433-8.4 | 垫圈 | Plain wash | 4
3 | 6.0200.70.0.0855 | DIN912-M8x55-10.9 | 内六角螺钉 | Cheese head screw | 1
4 | 6.0200.70.0.0885 | DIN912-M8x85-10.9 | 内六角螺钉 | Cheese head screw | 3
5 | 12032892 |  | 垫片 | Gasket | 1
- | 36 | -
气缸盖密封圈 | 08 5082180
第1页 共1页
Accessories cylinder head | Page 1 of 1
序号 | 图 号 | 规 格 |  | 名 称 | 数量
S/N | Drawing No. | Special data |  | Denomination | Qty.
1 | 12047222 |  | 过渡接管 | Socket | 2
2 | 0117 6801 | H2927-18x3-FPM70 | O形圈 | O-ring | 4
3 | 12032893 |  | 气缸盖密封圈 | Ring gasket | 1
- | 37 | -
气缸盖冷却水管 | 08 5082181
第1页 共1页
Water transfer connection on cylinder head | Page 1 of 1
序号 | 图 号 | 规 格 |  | 名 称 | 数量
S/N | Drawing No. | Special data |  | Denomination | Qty.
1 | 12137453 |  | 插塞件 | Plug | 1
- | 38 | -
密封螺塞 | 08 5082321
第1页 共1页
Plugs | Page 1 of 1
序号 | 图 号 | 规 格 |  | 名 称 | 数量
S/N | Drawing No. | Special data |  | Denomination | Qty.
1 | 6.0492.01.0.1622 | DIN7603-A16x22-Cu | 密封圈 | Sealing ring | 1
2 | 0113 8667 | DIN908-M16x1.5 | 内六角螺塞 | Screw plug | 1
- | 39 | -
涡流控制机构 | 08 5082468A
第1页 共1页
Throttle plate control | Page 1 of 1
序号 | 图 号 | 规 格 |  | 名 称 | 数量
S/N | Drawing No. | Special data |  | Denomination | Qty.
1 | MQPL-3535001 |  | 控制缸总成(包括 2-6) | Cylinder | 1
2 | ML-3535011 |  | 工作缸壳体 | Ram cylinder | 1
3 | ML-3535012 |  | 衬套 | Bush | 1
4 | Q34008 | M8 GB6170-86 | 螺母 | Hexagon nut | 1
5 | ML-3535013 |  | 进气接头 | Reducing piece | 1
6 | MQPS-3524504 |  | 接头总成 | Angle joint | 1
8 | 40000647 |  | 直角管接头 | Angle union | 1
9 | 0117 9011 | H3467-AE-4-500 | 软管 | Hose | 1
10 | 12136001 |  | 垫圈 | Washer | 1
11 | 0111 2823 | DIN934-M8-8 | 螺母 | Hexagon nut | 1
12 | 12128660 |  | 垫圈 | Washer | 2
13 | 12128816 |  | 固定板 | Plate | 1
14 | 0115 1873 | DIN439-BM24x1.5 | 螺母 | hexagon nut | 2
15 | 6.0404.32.0.0004 | DIN7623-A4 | 管接螺钉 | Hollow screw | 1
16 | 6.0492.01.0.1013 | DIN7603-A10x13.5-Cu | 密封圈 | Sealing ring | 2
17 | 6.0402.10.7.1215 | RSGU1100 12/15 | 管夹 | Pipe clip | 1
18 | 6.0200.05.0.0640 | DIN933-M6x40-8.8 | 螺栓 | Hexagon bolt | 1
25 | 6.0200.05.0.0835 | DIN933-M8x35-8.8 | 螺栓 | Hexagon bolt | 1
- | 40 | -
调节装置 | 08 5082469A
第1页 共1页
Regulator | Page 1 of 1
序号 | 图 号 | 规 格 |  | 名 称 | 数量
S/N | Drawing No. | Special data |  | Denomination | Qty.
1 | 12136013 |  | 控制拉杆 | Control rod | 1
2 | 0110 6404 | DIN94-2x12 | 开口销 | Split pin | 6
3 | 0117 8704 | DIN433-8.4 | 垫圈 | Plain washer | 6
4 | 12128159 |  | 活动关节轴承 | Spheric. pl. bearing | 6
5 | 0115 1647 | DIN1434-8h11x22x19 | 销 | Clevis pin | 6
6 | 40000056 |  | 定位套 | Stright pin | 6
7 | 12302516 |  | 转轴部件 | Axle | 6
8 | 12127623 |  | 涡流控制阀板 | Air flap | 6
9 | 0113 9893 | DIN965-M3x6-4.8 | 沉头螺钉 | C. Sunk head screw | 12
10 | 12129630 |  | 滑板 | Guide rod | 1
11 | 40003361 |  | 垫圈 | Washer | 6
- | 41 | -
气缸盖(压缩空气) | 08 5083097
第1页 共2页
Cylinder head (Compressed air) | Page 1 of 2
| 序号 |  | 图 号 | 规 格 | 名 称 |  | 数量
| S/N |  | Drawing No. | Special data | Denomination |  | Qty.
气缸盖
| 1 |  | 12134409 |  | (包括 2,10-13,21,22,25-27) | Cylinder head | 1
气缸盖
| 2 |  | 12032999 |  | (包括 3-9,14-20,23,24,28,29) | Cylinder head | 1
| 3 |  | 0110 5188 | DIN7-Ø10 m6伊50 | 销 | Parallel pin | 2
| 4 |  | 12032865 |  | 导杆 | Guide bolt | 2
| 5 |  | 12017525 |  | O形圈 | O-ring | 1
| 6 |  | 12133438 |  | 护套 | Protecting tube | 1
| 7 |  | 0115 1140 | H2927-35.5伊3.15 | O形圈 | O-ring | 1
| 8 |  | 12030154 |  | 螺帽 | Threaded ring | 1
| 9 |  | 12030151 |  | O形圈 | O-ring | 1
| 10 |  | 12030159 |  | 气门锁夹 | Vavle collet | 8
| 11 |  | 12028029 |  | 气门弹簧座 | Vavle spring retain | 4
| 12 |  | 12134406 |  | 气门弹簧 | Vavle spring | 4
| 13 |  | 12032859 |  | 气门旋转机构 | Vavle retator | 4
| 14 |  | 0117 9104 | H2927-11伊2.5 | O形圈 | O-ring | 4
| 15 |  | 12032866 |  | 进气门导管 | Vavle guide | 2
| 16 |  | 0115 1446 | DIN910-G1/4A-ST | 螺塞 | Screw plug | 1
| 17 |  | 6.0492.01.0.1420 | DIN7603-A14伊20-Cu | 密封圈 | Sealing ring | 1
| 18 |  | 6.0215.21.8.0036 | DIN443-36 | 堵头 | Cover | 6
| 19 |  | 0115 1431 | DIN906-M16伊1.5-ST-A4C | 螺塞 | Screw plug | 3
| 20 |  | 12032868 |  | 排气门座 | Vavle seat | 2
- | 42 | -
气缸盖(压缩空气) | 08 5083097
第2页 共2页
Cylinder head (Compressed air) | Page 2 of 2
序号 | 图 号 | 规 格 |  | 名 称 | 数量
S/N | Drawing No. | Special data |  | Denomination | Qty.
21 | 12069915 |  | 排气门 | Vavle | 2
22 | 12032870 |  | 进气门 | Inlet vavle | 2
23 | 12032867 |  | 进气门座 | Vavle seat | 2
24 | 0115 1195 | DIN443-B20 | 堵头 | Cover | 1
25 | 12030887 |  | 螺套 | Screw connector | 1
26 | 12028170 |  | 空气阀 | Air vavle | 1
27 | 6.0492.01.0.1620 | DIN7603-A16x20-Cu | 密封圈 | Sealing ring | 1
28 | 0113 1001 | DIN906-M10x1-5.8 | 螺塞 | Screw plug | 5
29 | 12030153 |  | 排气门导管 | Vavle guide | 2
- | 43 | -
气缸盖(电起动) | 08 5083098
第1页 共2页
Cylinder head (electrical starting) | Page 1 of 2
| 序号 |  | 图 号 | 规 格 | 名 称 |  | 数量
| S/N |  | Drawing No. | Special data | Denomination |  | Qty.
气缸盖
| 1 |  | 12134411 |  | (包括 2,10-13,21,22) | Cylinder head | 1
气缸盖
| 2 |  | 12032861 |  | (包括 3,4,14,15,20,23,26,27) | Cylinder head | 1
| 3 |  | 0110 5188 | DIN7-Ø10 m6伊50 | 销 | Parallel pin | 2
| 4 |  | 12032865 |  | 导杆 | Guide bolt | 2
| 5 |  | 12017525 |  | O形圈 | O-ring | 1
| 6 |  | 12133438 |  | 护套 | Protecting tube | 1
| 7 |  | 0115 1140 | H2927-35.5伊3.15 | O形圈 | O-ring | 1
| 8 |  | 12030154 |  | 螺帽 | Threaded ring | 1
| 9 |  | 12030151 |  | O形圈 | O-ring | 1
| 10 |  | 12030159 |  | 气门锁夹 | Vavle collet | 8
| 11 |  | 12028029 |  | 气门弹簧座 | Vavle spring retain | 4
| 12 |  | 12134406 |  | 气门弹簧 | Vavle spring | 4
| 13 |  | 12032859 |  | 气门旋转机构 | Vavle retator | 4
| 14 |  | 0117 9104 | H2927-11伊2.5 | O形圈 | O-ring | 4
| 15 |  | 12032866 |  | 进气门导管 | Vavle guide | 2
| 16 |  | 0115 1446 | DIN910-G1/4A-ST | 螺塞 | Screw plug | 1
| 17 |  | 6.0492.01.0.1420 | DIN7603-A14伊20-Cu | 密封圈 | Sealing ring | 1
| 18 |  | 6.0215.21.8.0036 | DIN443-36 | 堵头 | Cover | 6
| 19 |  | 0115 1431 | DIN906-M16伊1.5-ST-A4C | 螺塞 | Screw plug | 3
| 20 |  | 12032868 |  | 排气门座 | Vavle seat | 2
- | 44 | -
气缸盖(电起动) | 08 5083098
第2页 共2页
Cylinder head (electrical starting) | Page 2 of 2
序号 | 图 号 | 规 格 | 名 称 |  | 数量
S/N | Drawing No. | Special data | Denomination |  | Qty.
21 | 12069915 |  | 排气门 | Vavle | 2
22 | 12032870 |  | 进气门 | Inlet vavle | 2
23 | 12032867 |  | 进气门座 | Vavle seat | 2
24 | 0115 1195 | DIN443-B20 | 堵头 | Cover | 1
25 | 0113 1001 | DIN906-M10x1-5.8 | 螺套 | Screw connector | 5
26 | 12030153 |  | 排气门导管 | Valve guide | 2
27 | 12130174 |  | 气缸盖(包括 5-9,16-19,24,25,28) | Cylinder head | 1
28 | 12133965 |  | 气缸盖 | Cylinder head | 1
- | 45 | -
凸轮轴 | 105081172
第1页 共1页
Camshaft | Page 1 of 1
序号 | 图 号 | 规 格 |  | 名 称 | 数量
S/N | Drawing No. | Special data |  | Denomination | Qty.
1 | 12133917 |  | 凸轮轴 | Camshaft | 1
2 | 12029282 |  | 导板 | Guide plate | 1
3 | 0110 2832 | DIN128-A8 | 弹簧垫圈 | Spring lockwasher | 2
4 | 6.0200.05.0.0830 | DIN933-M8x30-8.8 | 螺栓 | Hexagon bolt | 2
5 | 0111 5469 | WN5013-8x30 | 夹紧销 | Dowel pin | 1
6 | 12136421 |  | 主动齿轮 | Camshaft gear | 2
7 | 0115 1503 | H2091-912-M8x50-12.9 | 内六角螺钉 | Cheese head screw | 12
8 | 40000329 |  | 乐泰胶 242(蓝) |  | 按需要
- | 46 | -
凸轮轴 | 105081172A
第1页 共1页
Camshaft | Page 1 of 1
序号 | 图 号 | 规 格 |  | 名 称 | 数量
S/N | Drawing No. | Special data |  | Denomination | Qty.
1 | 12133917 |  | 凸轮轴 | Camshaft | 1
2 | 12029282 |  | 导板 | Guide plate | 1
3 | 0110 2832 | DIN128-A8 | 弹簧垫圈 | Spring lockwasher | 2
4 | 6.0200.05.0.0830 | DIN933-M8x30-8.8 | 螺栓 | Hexagon bolt | 2
5 | 0111 5469 | WN5013-8x30 | 夹紧销 | Dowel pin | 1
6 | 12136421 |  | 主动齿轮 | Camshaft gear | 1
7 | 0115 1503 | H2091-912-M8x50-12.9 | 内六角螺钉 | Cheese head screw | 12
8 | 40000329 |  | 乐泰胶 242(蓝) |  | 按需要
9 | 40000780 |  | 挡板 | Locking plate | 1
- | 47 | -
摇臂座 | 115081176
第1页 共1页
Rocket arm bracket | Page 1 of 1
序号 | 图 号 | 规 格 |  | 名 称 | 数量
S/N | Drawing No. | Special data |  | Denomination | Qty.
1 | 12032876 |  | 进气门摇臂(包括 2,3,14,15) | Rocket arm | 1
2 | 0115 1579 | DIN936-M12x1.5-22H | 螺母 | Hexagon nut | 1
3 | 12028031 |  | 调节螺钉 | Adjusting screw | 1
4 | 0110 1778 | DIN934-M16x1.5-10 | 螺母 | Hexagon nut | 1
5 | 12030177 |  | 螺柱 | Stud | 1
6 | 12032880 |  | 排气门摇臂(包括 7,8,14,16) | Rocket arm | 1
7 | 0115 1579 | DIN936-M12x1.5-22H | 螺母 | Hexagon nut | 1
8 | 12028031 |  | 调节螺钉 | Adjusting screw | 1
9 | 0111 6960 | DIN5401-10mm-芋 | 钢球 | Ball | 1
10 | 12032874 |  | 摇臂座 | Rocket arm bracket | 1
11 | 0117 6661 | WN5013-11x20 | 夹紧销 | Straight pin | 1
12 | 12030176 |  | 套筒 | Bush | 1
13 | 40000836 |  | 堵头 | Cover | 2
14 | 0115 1024 | DIN1471-4x10-ST | 刻槽销 | Notched pin | 2
15 | 12032878 |  | 进气门摇臂 | Rocket arm | 1
16 | 12032882 |  | 排气门摇臂 | Rocket arm | 1
- | 48 | -
气门控制 | 115082124
第1页 共1页
Valve drive | Page 1 of 1
序号 | 图 号 | 规 格 |  | 名 称 | 数量
S/N | Drawing No. | Special data |  | Denomination | Qty.
1 | 42030164 |  | 推杆 | Pushrod | 2
2 | 12133912 |  | 挺柱 | Valve tappet | 2
- | 49 | -
气门过桥 | 115082397
第1页 共1页
Valve bridge | Page 1 of 1
序号 | 图 号 | 规 格 |  | 名 称 | 数量
S/N | Drawing No. | Special data |  | Denomination | Qty.
1 | 12136465 |  | 气门过桥(包括 2-5) | Vavle bridge | 1
2 | 12136463 |  | 气门过桥 | Vavle bridge | 1
3 | 12030196 |  | 螺母 | Hexagon nut | 1
4 | 12030195 |  | 调整螺钉 | Adjusting screw | 1
5 | 12030192 |  | 销子 | Collar stud | 1
6 | 12136464 |  | 垫块 | Pressure plate | 1
- | 50 | -
滑油泵 | 145081182
第1页 共1页
Gear-tpe oil pump | Page 1 of 1
序号 | 图 号 | 规 格 | 名 称 |  |  | 数量
S/N | Drawing No. | Special data | Denomination |  |  | Qty.
1 | 12029316 |  | 滑油泵 | Geared pump |  | 1
2 | 12134818 |  | 驱动轮 | Drive gear |  | 1
3 | 12027670 |  | 垫圈 | Plain washer |  | 1
4 | 12027671 | M14x1.5-10.9 | 螺栓 | Hexagon bolt |  | 1
5 | 12029328 |  | 滑油泵体 | Pump housing |  | 1
6 | 12027649 |  | 衬套 | Bearing bush |  | 2
7 | 0111 6974 | DIN5401-24mm-芋 | 钢球 | Ball |  | 1
8 | 12029330 |  | 弹簧 | Compression spring |  | 1
9 | 6.0492.01.0.2631 | DIN7603-A26x31 | 密封圈 | Sealing ring |  | 1
10 | 0115 1337 | DIN7604-AM26x1.5 | 螺塞 | Screw plug |  | 1
11 | 0111 8005 | DIN6885-A8x5x25 | 平键 | Parallel key |  | 1
12 | 12029325 |  | 带轴齿轮 | Toothed gear |  | 1
13 | 12029322 |  | 轴(带滑油泵齿轮) | Shaft |  | 1
14 | 12029318 |  | 滑油泵盖 | Oil pump cover |  | 2
15 | 12027649 |  | 衬套 | Bearing bush |  | 2
16 | 0113 1075 | DIN908-M10x1 | 内六角螺塞 | Screw plug |  | 1
17 | 0115 1319 | DIN7603-A10x15 | 密封圈 | Sealing ring |  | 2
18 | 0115 1199 | DIN443-B40 | 堵头 | Cover |  | 2
19 | 6.0215.01.0.0105 | DIN125-10.5 | 垫圈 | Plain washer |  | 6
20 | 6.0200.70.0.1090 | DIN912-M10x90-10.9 | 内六角螺钉 | Cheese head screw |  | 6
21 | 12028421 |  | 衬套 | Bush |  | 2
[5 empty] | - | 51 | -
滑油泵 | 145081182A
第1页 共1页
Gear-tpe oil pump | Page 1 of 1
| 序号 |  | 图 号 | 规 格 |  | 名 称 | 数量
| S/N |  | Drawing No. | Special data |  | Denomination | Qty.
1 |  |  | 40002412 |  | 滑油泵 | Geared pump | 1
2 |  |  | 12134818 |  | 驱动轮 | Drive gear | 1
3 |  |  | 12027670 |  | 垫圈 | Plain washer | 1
4 |  |  | 12027671 | M14伊1.5-10.9 | 螺栓 | Hexagon bolt | 1
5 |  |  | 40000881 |  | 滑油泵体 | Pump housing | 1
6 |  |  | 12027649 |  | 衬套 | Bearing bush | 2
7 |  |  | 0111 6974 | DIN5401-24mm-芋 | 钢球 | Ball | 1
8 |  |  | 12029330 |  | 弹簧 | Compression spring | 1
9 |  |  | 6.0492.01.0.2631 | DIN7603-A26伊31 | 密封圈 | Sealing ring | 1
| 10 |  | 0115 1337 | DIN7603-AM26伊1.5 | 螺塞 | Screw plug | 1
| 11 |  | 0111 8005 | DIN6885-A8伊5伊25 | 平键 | Parallel key | 1
| 12 |  | 40000629 |  | 带轴齿轮 | Toothed gear | 1
| 13 |  | 40000627 |  | 轴 | Shaft | 1
| 14 |  | 42029318 |  | 滑油泵盖 | Oil pump cover | 2
| 15 |  | 12027649 |  | 衬套 | Bearing bush | 2
| 16 |  | 0113 1075 | DIN908-M10伊1 | 内六角螺塞 | Screw plug | 1
| 17 |  | 0115 1319 | DIN7603-A10伊15 | 密封圈 | Sealing ring | 2
| 18 |  | 0115 1199 | DIN443-B40 | 堵头 | Cover | 2
| 19 |  | 6.0215.01.0.0105 | DIN125-10.5 | 垫圈 | Plain washer | 4
| 20 |  | 6.0200.70.0.1090 | DIN912-M10伊90-10.9 | 内六角螺钉 | Cheese head screw | 4
| 21 |  | 40002409 |  | 衬套 | Bush | 2
| 22 |  | 6.0215.01.0.0084 | A8.4DIN125-ST | 垫圈 | Plain washer | 2
| 23 |  | 6.0200.70.0.0890 | DIN912-M8伊90-10.9 | 内六角螺钉 | Cheese head screw | 2
- | 52 | -
机油泵安装 | 145082347
第1页 共1页
Fastening for oil pump | Page 1 of 1
序号 | 图 号 | 规 格 |  | 名 称 | 数量
S/N | Drawing No. | Special data |  | Denomination | Qty.
1 | 12029353 |  | O形圈 | O-ring | 1
2 | 6.0200.01.0.0845 | DIN931-M8x45-8.8 | 螺栓 | Hexagon bolt | 4
3 | 6.0216.01.0.0080 | DIN127-B8 | 弹簧垫圈 | Spring washer | 4
- | 53 | -
滑油滤清器 | 155081187A
第1页 共1页
Oil twin filter | Page 1 of 1
序号 | 图 号 | 规 格 |  | 名 称 | 数量
S/N | Drawing No. | Special data |  | Denomination | Qty.
1 | 42030484 |  | 滑油滤清器 | Oil filer | 1
2 | 12047206 |  | 衬套 | Bush | 1
3 | 0117 6810 | H2927-55x5.5 | O形圈 | O-ring | 1
4 | 0115 1591 | DIN939-M12x207-8.8 | 螺柱 | Stud | 5
5 | 6.0215.01.0.0130 | DIN125-13 | 垫圈 | Plain washer | 6
6 | 0111 2860 | DIN934-M12-8 | 螺母 | Hexagon nut | 6
7 | 0115 1594 | DIN939-M12x240-8.8 | 螺柱 | Stud | 1
8 | 42027462 |  | 滤清器盖 | Filer head | 2
9 | 0115 1142 | H2927-42.5x4 | O形圈 | O-ring | 1
10 | 0115 1152 | H2927-85x5 | O形圈 | O-ring | 4
11 | 0117 6798 | H2927-165x4 | O形圈 | O-ring | 2
12 | 40000803 |  | 筛网 | Strainer | 2
13 | 12030496 |  | 筒式滤芯 | Micro cariridge | 2
- | 54 | -
离心滤器 | 155081188
第1页 共1页
Centrifugal oil purifier | Page 1 of 1
序号 | 图 号 | 规 格 |  | 名 称 | 数量
S/N | Drawing No. | Special data |  | Denomination | Qty.
1 | 40000332 | FL110B | 离心滤器 | Centrifugal oil purifier | 1
2 | 40000338 |  | 垫片 | Gasket | 1
3 | 40000337 |  | 过渡板 | Retainer | 1
4 | 0111 9250 | H3102-D15 | 管接螺钉 | Banjo bolt | 1
5 | 0115 1367 | DIN7627-A13 | 螺纹管接 | Screw connector | 1
6 | 40000339 |  | 滑油管 | Oil line | 1
7 | 6.0492.01.0.1824 | DIN7603-A18x24 | 密封圈 | Sealing ring | 3
9 | 6.0200.70.0.0815 | DIN912-M8x15-10.9 | 内六角螺钉 | Cheese head screw | 4
10 | 1M81.103 | 8-GB93-87 | 弹性垫圈 | Spring lock washer | 4
11 | 6.0200.01.0.1080 | DIN931-M10x80-8.8 | 螺栓 | Hexagon bolt | 3
12 | 6.0216.03.1.0100 | DIN137-B10 | 弹性垫圈 | Spring lock washer | 3
13 | 12029441 |  | 垫片 | Gasket | 1
- | 55 | -
盲孔法兰 | 155082423
第1页 共1页
Plugs | Page 1 of 1
序号 | 图 号 | 规 格 |  | 名 称 | 数量
S/N | Drawing No. | Special data |  | Denomination | Qty.
1 | 0115 1280 | DIN71501-K0x53-1 | 法兰 | Blank flange | 1
2 | 6.0200.05.0.0820 | DIN933-M8x20-8.8 | 螺栓 | Hexagon bolt | 2
3 | 6.0493.10.4.0354 | 35x4b DIN3770 | O形圈 | O-ring | 1
- | 56 | -
滑油冷却器 | 155082425
第1页 共1页
Oil cooler | Page 1 of 1
序号 | 图 号 | 规 格 |  | 名 称 |  | 数量
S/N | Drawing No. | Special data |  | Denomination |  | Qty.
1 | 12030011 |  | 滑油冷却器 | Oil cooler |  | 1
2 | 12025686 |  | 密封圈 | Sealing ring |  | 1
3 | 0117 6772 | WN7600-R1.5 | 内六角螺塞 | Screw plug |  | 1
4 | 0115 1441 | DIN908-M18x1.5 | 内六角螺塞 | Screw plug |  | 2
5 | 6.0492.01.0.1824 | DIN7603-A18x24 | 密封圈 | Sealing ring |  | 2
6 | 0113 8667 | DIN908-M16x1.5 | 内六角螺塞 | Screw plug |  | 1
7 | 6.0492.01.0.1622 | DIN7603-A16x22 | 密封圈 | Sealing ring |  | 1
8 | 0115 1323 | DIN7603-A8x13 | 密封圈 | Sealing ring |  | 1
9 | 0115 1225 | DIN561-AM8x20 | 紧定螺钉 | Hexagon bolt |  | 1
10 | 0111 8801 | DIN7603-A33x39 | 密封圈 | Sealing ring |  | 1
11 | 0115 1447 | DIN910-GIA | 螺塞 | Screw plug |  | 1
12 | 0115 1145 | H2927-60x4 | O形圈 | O-ring |  | 2
13 | 0115 1138 | H2927-28x3.15 | O形圈 | O-ring |  | 1
14 | 12030018 |  | 密封盖 | Washer/disc/plate |  | 1
15 | 6.0215.01.0.0084 | DIN125-8.4 | 垫圈 | Washer |  | 19
16 | 6.0200.05.0.0820 | DIN933-M8x20-8.8 | 螺栓 | Hexagon bolt |  | 1
17 | 12030019 |  | 垫片 | Gasket |  | 1
18 | 12030016 |  | 滑油冷却器芯子 | Cooler insert |  | 1
19 | 6.0200.05.0.0825 | DIN933-M8x25-8.8 | 螺栓 | Hexagon bolt |  | 18
20 | 12030020 |  | 垫片 | Gasket |  | 1
21 | 6.0215.01.0.0105 | DIN125-10.5 | 垫圈 | Washer |  | 5
22 | 6.0200.01.0.1090 | DIN931-M10x90-8.8 | 螺栓 | Hexagon bolt |  | 2
23 | 6.0200.01.1.1010 | DIN931-M10x100-8.8 | 螺栓 | Hexagon bolt |  | 1
24 | 6.0200.05.0.1025 | DIN931-M10x25-8.8 | 螺栓 | Hexagon bolt |  | 2
25 | 12133252 |  | 壳体 | Hull |  | 1
26 | 12030014 |  | 壳体 | Hull |  | 1
[5 empty] | - | 57 | -
进回油管 | 165081185
第1页 共1页
Oil inlet and outlet line | Page 1 of 1
序号 | 图 号 | 规 格 |  | 名 称 | 数量
S/N | Drawing No. | Special data |  | Denomination | Qty.
1 | 6.0492.01.0.2631 | DIN7603-A26x31 | 密封圈 | Sealing ring | 1
2 | 12135544 |  | 管接头 | Screw-in nipple | 1
3 | 0116 1019 | H2927-25x4 | O形圈 | O-ring | 1
4 | 6.0200.70.0.1025 | DIN912-M10x25-10.9 | 内六角螺钉 | Cheese head screw | 2
5 | 12135542 |  | 回油管 | Return line | 1
6 | 12275220 |  | 垫片 | Gasket | 1
7 | 12029576 |  | 垫片 | Gasket | 1
8 | 12047181 |  | 进油管 | Feed line | 1
9 | 0111 0665 | DIN912-M10x35-10.9 | 内六角螺钉 | Cheese head screw | 2
10 | 0115 1079 | DIN2353-FL12 | 螺纹管接 | Threaded union | 1
11 | 6.0215.01.0.0105 | DIN125-10.5 | 垫圈 | Washer | 2
12 | 12134182 |  | 支承板 | Support plate | 1
13 | 0111 5945 | DIN1592-13 | 管夹 | Clip | 1
14 | 6.0200.05.0.1020 | DIN933-M10x20-8.8 | 螺栓 | Hexagon bolt | 1
15 | 0115 1574 | DIN934-M10-A4C-8 | 螺母 | Hexagon nut | 1
16 | 6.0216.01.0.0100 | DIN127-B10 | 弹簧垫圈 | Spring lock washer | 1
- | 58 | -
进回油管 | 165081185A
第1页 共1页
Oil inlet and outlet line | Page 1 of 1
序号 | 图 号 | 规 格 |  | 名 称 | 数量
S/N | Drawing No. | Special data |  | Denomination | Qty.
1 | 6.0492.01.0.2631 | DIN7603-A26x31 | 密封圈 | Sealing ring | 1
2 | 12135544 |  | 管接头 | Screw-in nipple | 1
3 | 0116 1019 | H2927-25x4 | O形圈 | O-ring | 1
4 | 6.0200.70.0.1025 | DIN912-M10x25-10.9 | 内六角螺钉 | Cheese head screw | 2
5 | 40000168 |  | 回油管 | Return line | 1
6 | 40000174 | DIN71511-26x52.4x2 | 垫片 | Gasket | 1
7 | 6.0215.01.0.0105 | DIN125-A10.5 | 垫圈 | Washer | 2
8 | 40000154 |  | 进油管 | Feed line | 1
9 | 0115 1079 | DIN2353-FL12 | 螺纹管接 | Threaded union | 1
- | 59 | -
滑油冷却器滑油管 | 165081192
第1页 共1页
Oil line for oil cooler | Page 1 of 1
序号 | 图 号 | 规 格 |  | 名 称 | 数量
S/N | Drawing No. | Special data |  | Denomination | Qty.
1 | 6.0215.01.0.0105 | DIN125-10.5 | 垫圈 | Washer | 4
2 | 0111 2454 | DIN933-M10x50-8.8 | 螺栓 | Hexagon bolt | 2
3 | 6.0200.05.0.1025 | DIN933-M10x25-8.8 | 螺栓 | Hexagon bolt | 2
4 | 42029993 |  | 滑油管 | Oil pipe | 1
5 | 0113 7208 | DIN908-G1/2A | 内六角螺塞 | Screw plug | 1
6 | 0111 8727 | DIN7603-A20x24 | 密封圈 | Sealing ring | 1
7 | 0115 1441 | DIN908-M18x1.5 | 内六角螺塞 | Screw plug | 3
8 | 6.0492.01.0.1824 | DIN7603-A18x24 | 密封圈 | Sealing ring | 3
9 | 0115 1319 | DIN7603-A10x15 | 密封圈 | Sealing ring | 1
10 | 0113 1075 | DIN908-M10x1 | 内六角螺塞 | Screw plug | 1
11 | 12029999 | 54x3 | O形圈 | O-ring | 1
12 | 6.0200.05.0.0835 | DIN933-M8x35-8.8 | 螺栓 | Hexagon bolt | 2
13 | 6.0215.01.0.0084 | DIN125-8.4 | 垫圈 | Washer | 2
16 | 0117 9353 | H2927-35.5x3.15 | O形圈 | O-ring | 1
- | 60 | -
滑油管路 | 165081356A
第1页 共2页
Oil pipe rode | Page 1 of 2
序号 | 图 号 | 规 格 |  | 名 称 |  | 数量
S/N | Drawing No. | Special data |  | Denomination |  | Qty.
1 | 4.000.9.060.700.4 | EK-1 | 压力控制器 | Pressure switch |  | 1
2 | 6.0216.01.0.0040 | DIN127-B4 | 弹簧垫圈 | Spring ring |  | 2
3 | 6.0210.05.4.0040 | DIN934-M4-8-A | 螺母 | Hexagon nut |  | 2
4 | 6.0200.05.0.0612 | DIN933-M6x12-8.8 | 螺栓 | Hexagon bolt |  | 6
5 | 6.0216.01.0.0060 | DIN127-B6 | 弹簧垫圈 | Spring ring |  | 6
6 | 4.234.0.650.934.4 |  | 控制器连接板 | Shackle |  | 1
7 | 6.0650.01.0.0207 |  | 减振块 | Vibration damper |  | 3
8 | 4.234.0.650.945.4 |  | 控制器连接板 | Shackle |  | 1
9 | 6.0203.30.0.0422 | DIN84-M4x22-5.8 | 圆柱头螺钉 | Cheese head screw |  | 2
10 | 4.234.0.355.736.4 |  | 螺纹件 | Screw |  | 1
11 | 6.0492.01.0.1218 | A12x18 DIN7603-Cu | 密封圈 | Sealing ring |  | 2
12 | 40002489 |  | 管接头 | Connector body |  | 1
13 | 6.0404.32.0.0006 | DIN7623-A6 | 管接螺钉 | Hollow screw |  | 1
14 | 6.0492.01.0.1218 | DIN7603-A12x18-Cu | 密封圈 | Sealing ring |  | 3
15 | 6.0206.05.0.1415 | DIN7604-A-M14x1.5-ST | 螺塞 | Screw plug |  | 1
16 | 6.0492.01.0.1418 | DIN7603-A14x18-Cu | 密封圈 | Sealing ring |  | 1
18 | 6.234.0.939.021.4 |  | 软管 | Flexible pipe |  | 1
19 | 40002659 |  | 接头体 | Connector body |  | 1
20 | 0113 2991 |  | 管接头 | Connector body |  | 1
21 | 40000943 |  | 机油管 | Oil pipe |  | 1
22 | 6.0200.05.0.0825 | DIN933-M8x25-8.8 | 螺栓 | Hexagon bolt |  | 2
23 | 6.0200.05.0.0620 | DIN933-M6x20-8.8 | 螺栓 | Hexagon bolt |  | 1
[5 empty] | - | 61 | -
滑油管路 | 165081356A
第2页 共2页
Oil pipe rode | Page 2 of 2
序号 | 图 号 | 规 格 |  | 名 称 | 数量
S/N | Drawing No. | Special data |  | Denomination | Qty.
24 | 6.0210.05.4.0060 | DIN934-M6-10-A | 螺母 | Hexagon nut | 1
25 | 40001793 |  | 支板 | Support plate | 1
26 | 6.216.01.0.0120 | B12 DIN127 | 弹簧垫圈 | Spring ring | 1
27 | 6.0200.05.0.1220 | DIN933-M12x20-8.8 | 螺栓 | Hexagon bolt | 1
28 | 0117 5559 |  | 管夹 | Clip | 1
29 | 6.0492.01.0.1824 | 18x24 DIN7603-Cu | 密封圈 | Sealing ring | 1
30 | 0113 7208 | DIN908-G1/2A | 内六角螺塞 | Screw plug | 1
31 | 0115 1441 | DIN908-M18x1.5 | 内六角螺塞 | Screw plug | 1
32 | 6.0492.01.0.2126 | A21x26 DIN7603-Cu | 密封圈 | Sealing ring | 1
- | 62 | -
滑油管路 | 165081356B
第1页 共2页
Oil pipe rode | Page 1 of 2
序号 | 图 号 | 规 格 |  | 名 称 |  | 数量
S/N | Drawing No. | Special data |  | Denomination |  | Qty.
1 | 4.000.9.060.700.4 | EK-1 | 压力控制器 | Pressure switch |  | 2
2 | 6.0216.01.0.0040 | DIN127-B4 | 弹簧垫圈 | Spring ring |  | 4
3 | 6.0210.05.4.0040 | DIN934-M4-8-A | 螺母 | Hexagon nut |  | 4
4 | 6.0200.05.0.0612 | DIN933-M6x12-8.8 | 螺栓 | Hexagon bolt |  | 6
5 | 6.0216.01.0.0060 | DIN127-B6 | 弹簧垫圈 | Spring ring |  | 6
6 | 4.234.0.650.934.4 |  | 控制器连接板 | Shackle |  | 1
7 | 6.0650.01.0.0207 |  | 减振块 | Vibration damper |  | 3
8 | 4.234.0.650.945.4 |  | 控制器连接板 | Shackle |  | 1
9 | 6.0203.30.0.0422 | DIN84-M4x22-5.8 | 圆柱头螺钉 | Cheese head screw |  | 2
10 | 4.234.0.942.905.5 |  | 双接头连接管 | Connector pipe |  | 1
11 | 6.0492.01.0.1218 | A12x18 DIN7603-Cu | 密封圈 | Sealing ring |  | 1
12 | 40002489 |  | 管接头 | Connector body |  | 1
13 | 6.0404.32.0.0006 | DIN7623-A6 | 管接螺钉 | Hollow screw |  | 1
14 | 6.0492.01.0.1218 | DIN7603-A14x18-Cu | 密封圈 | Sealing ring |  | 6
15 | 6.0206.05.0.1415 | DIN7604-A-M14x1.5-ST | 螺塞 | Screw plug |  | 1
16 | 6.0492.01.0.1418 | DIN7603-A14x18-Cu | 密封圈 | Sealing ring |  | 1
18 | 6.234.0.939.021.4 |  | 软管 | Flexible pipe |  | 1
19 | 40000937 |  | 接头体 | Connector body |  | 1
20 | 0113 2991 |  | 管接头 | Connector body |  | 1
21 | 40000943 |  | 机油管 | Oil pipe |  | 1
22 | 6.0200.05.0.0825 | DIN933-M8x25-8.8 | 螺栓 | Hexagon bolt |  | 2
23 | 6.0200.05.0.0620 | DIN933-M6x20-8.8 | 螺栓 | Hexagon bolt |  | 1
[5 empty] | - | 63 | -
滑油管路 | 165081356B
第2页 共2页
Oil pipe rode | Page 2 of 2
序号 | 图 号 | 规 格 |  | 名 称 | 数量
S/N | Drawing No. | Special data |  | Denomination | Qty.
24 | 6.0210.05.4.0060 | DIN934-M6-10-A | 螺母 | Hexagon nut | 1
25 | 40001793 |  | 支板 | Support plate | 1
26 | 6.216.01.0.0120 | B12 DIN127 | 弹簧垫圈 | Spring ring | 1
27 | 6.0200.05.0.1220 | DIN933-M12x20-8.8 | 螺栓 | Hexagon bolt | 1
28 | 0117 5559 |  | 管夹 | Clip | 1
30 | 0110 2309 | DIN910-M12x1.5-ST | 螺塞 | Plug | 2
31 | 40000309 |  | 接头体 | Connector body | 1
- | 64 | -
滑油管路 | 165081356C
第1页 共2页
Oil pipe rode | Page 1 of 2
序号 | 图 号 | 规 格 |  | 名 称 |  | 数量
S/N | Drawing No. | Special data |  | Denomination |  | Qty.
1 | 4.000.9.060.700.4 | EK-1 | 压力控制器 | Pressure switch |  | 2
2 | 6.0216.01.0.0040 | DIN127-B4 | 弹簧垫圈 | Spring ring |  | 4
3 | 6.0210.05.4.0040 | DIN934-M4-8-A | 螺母 | Hexagon nut |  | 4
4 | 6.0200.05.0.0612 | DIN933-M6x12-8.8 | 螺栓 | Hexagon bolt |  | 6
5 | 6.0216.01.0.0060 | DIN127-B6 | 弹簧垫圈 | Spring ring |  | 6
6 | 4.234.0.650.934.4 |  | 控制器连接板 | Shackle |  | 1
7 | 6.0650.01.0.0207 |  | 减振块 | Vibration damper |  | 3
8 | 4.234.0.650.945.4 |  | 控制器连接板 | Shackle |  | 1
9 | 6.0203.30.0.0422 | DIN84-M4x22-5.8 | 圆柱头螺钉 | Cheese head screw |  | 2
10 | 4.234.0.942.905.5 |  | 双接头连接管 | Connector pipe |  | 1
11 | 6.0492.01.0.1218 | A12x18 DIN7603-Cu | 密封圈 | Sealing ring |  | 1
12 | 40002489 |  | 管接头 | Connector body |  | 1
13 | 6.0404.32.0.0006 | DIN7623-A6 | 管接螺钉 | Hollow screw |  | 1
14 | 6.0492.01.0.1218 | DIN7603-A12x18-Cu | 密封圈 | Sealing ring |  | 6
15 | 6.0206.05.0.1415 | DIN7604-A-M14x1.5-ST | 螺塞 | Screw plug |  | 1
16 | 6.0492.01.0.1418 | DIN7603-A14x18-Cu | 密封圈 | Sealing ring |  | 1
18 | 6.234.0.939.021.4 |  | 软管 | Flexible pipe |  | 1
19 | 40000937 |  | 接头体 | Connector body |  | 1
20 | 0113 2991 |  | 管接头 | Connector body |  | 2
21 | 40000943 |  | 机油管 | Oil pipe |  | 1
22 | 6.0200.05.0.0825 | DIN933-M8x25-8.8 | 螺栓 | Hexagon bolt |  | 2
23 | 6.0200.05.0.0620 | DIN933-M6x20-8.8 | 螺栓 | Hexagon bolt |  | 1
[5 empty] | - | 65 | -
滑油管路 | 165081356C
第2页 共2页
Oil pipe rode | Page 2 of 2
序号 | 图 号 | 规 格 |  | 名 称 | 数量
S/N | Drawing No. | Special data |  | Denomination | Qty.
24 | 6.0210.05.4.0060 | DIN934-M6-10-A | 螺母 | Hexagon nut | 1
25 | 40001793 |  | 支板 | Support plate | 1
26 | 6.0216.01.0.0120 | B12 DIN127 | 弹簧垫圈 | Spring ring | 1
27 | 6.0200.05.0.1220 | DIN933-M12x20-8.8 | 螺栓 | Hexagon bolt | 1
28 | 0117 5559 |  | 管夹 | Clip | 1
29 | 40000986 |  | 机油管 | Oil pipe | 1
30 | 40000476 |  | 机油管 | Oil pipe | 1
31 | 40000309 |  | 接头体 | Connector body | 2
32 | 4.0492.01.0.1014 | A10x14 DIN7603-Cu | 密封圈 | Sealing ring | 2
33 | 40000944 |  | 管接头 | Connector body | 1
34 | 40001056 |  | 管接头 | Connector body | 1
- | 66 | -
摇臂回油管 | 165081357A
第1页 共1页
Oil pipe for racer arm | Page 1 of 1
序号 | 图 号 | 规 格 |  | 名 称 | 数量
S/N | Drawing No. | Special data |  | Denomination | Qty.
1 | 12136998 |  | 润滑油管 | Oil pipe | 1
2 | 0117 8406 | H2927-9.5x1.6 | O形圈 | O-ring | 1
- | 67 | -
滑油手摇泵 | 165081573
第1页 共1页
Lube oil hand pump | Page 1 of 1
| 序号 |  | 图 号 | 规 格 |  | 名 称 | 数量
| S/N |  | Drawing No. | Special data |  | Denomination | Qty.
| 1 |  | 0115 1220 |  | 叶轮泵 | Semi-rotary pump | 1
| 2 |  | 4.234.0.355.718.4 |  | 管接头 | Pipe connector | 1
| 3 |  | 6.0200.05.0.0835 | DIN933-M8伊35-8.8 | 螺栓 | Hexagon bolt | 2
| 4 |  | 0115 1297 | DIN71511-30伊53伊2 | 垫片 | Gasket | 2
| 5 |  | 4.0455.08.0.1890 | DIF-L10H | 直通式单向阀 | Simpe valve | 1
| 6 |  | 6.0216.01.0.0080 | DIN127-8.8 | 弹簧垫圈 | Spring lock washer | 2
| 7 |  | 6.0216.05.4.0080 | DIN934-M8-m8 | 螺母 | Hexagon nut | 4
| 11 |  | 0112 3887 | DIN2353-FL15 | 螺纹管接 | Threaded union | 3
| 12 |  | 40002405 |  | 机油管 | Oil line | 1
| 13 |  | 6.0492.01.0.1824 | DIN7603-A18伊24 | 密封圈 | Sealing ring | 1
| 14 |  | 0115 1055 | DIN2353-CL15 | 螺纹管接 | Threaded union | 1
| 15 |  | 12029947 |  | 连接板 | Fastening rail | 2
| 16 |  | 40000592 |  | 衬套 | Bush | 2
| 18 |  | 12029959 |  | 法兰 | Flange | 2
| 19 |  | 12029957 |  | 连接件 | Connector | 1
| 20 |  | 6.0492.01.0.2631 | DIN7603-A26伊31 | 密封圈 | Sealing ring | 1
| 21 |  | 42029958 |  | 吸油管 | Suction pipe | 1
| 24 |  | 0110 2800 | DIN128-A10 | 弹簧垫圈 | Spring lock washer | 2
| 25 |  | 40001512 | DIN939-M10伊50-8.8 | 螺柱 | WAsher | 2
| 26 |  | 6.0210.05.4.0100 | DIN934-m10-m10 | 螺母 | Hexagon nut | 2
- | 68 | -
高压泵滑油回油管 | 165081767A
第1页 共1页
Oil pipe for fuel injection pump | Page 1 of 1
序号 | 图 号 | 规 格 |  | 名 称 | 数量
S/N | Drawing No. | Special data |  | Denomination | Qty.
1 | 6.234.0.939.040.4 |  | 软管 | Hose sleeve | 1
2 | 6.0492.01.0.1418 | DIN7603-A14x18 | 密封圈 | Sealing ring | 2
3 | 6.0404.32.0.0008 |  | 管形螺钉 | Banjo bolt | 1
4 | 40000310 |  | 连接件 | Connector | 1
5 | 6.0492.01.0.1218 | DIN7603-A12x18 | 密封圈 | Sealing ring | 1
- | 69 | -
吸油管 | 165081988
第1页 共1页
Oil intake line | Page 1 of 1
序号 | 图 号 | 规 格 |  | 名 称 | 数量
S/N | Drawing No. | Special data |  | Denomination | Qty.
1 | 12088803 |  | 吸油管 | Suction pipe | 1
2 | 6.0200.05.0.1025 | DIN933-M10x25-8.8 | 螺栓 | Hexagon bolt | 4
3 | 0115 1141 | DIN3770-42.5x3.55B | O形圈 | O-ring | 1
4 | 0113 9471 |  | 垫片 | Plate | 1
- | 70 | -
滑油管 | 165082334
第1页 共1页
Lube oil pipe | Page 1 of 1
序号 | 图 号 | 规 格 |  | 名 称 | 数量
S/N | Drawing No. | Special data |  | Denomination | Qty.
2 | 0111 9230 | H3102-D4/5M | 管接螺钉 | Banjo bolt | 2
3 | 0115 1323 | DIN7603-A8x13 | 密封圈 | Sealing ring | 4
4 | 12029980 |  | 滑油管 | Lube oil line | 1
- | 71 | -
滑油冷却器滑油管 | 165082441
第1页 共1页
Oil line for oil cooler | Page 1 of 1
序号 | 图 号 | 规 格 |  | 名 称 | 数量
S/N | Drawing No. | Special data |  | Denomination | Qty.
1 | 12029392 |  | 管夹 | Pipe clip | 3
2 | 12029391 |  | 连接板 | Plate | 3
3 | 6.0200.70.0.0890 | DIN912-M8x90-10.9 | 内六角螺钉 | Cheese head screw | 6
4 | 12029387 | WN4185-38x3.5x20 | 软管 | Tubing connection | 3
5 | 12029384 |  | 滑油管 | Oil line | 1
6 | 12029388 |  | 垫片 | Plate | 1
7 | 6.0200.05.0.0615 | DIN933-M6x16-8.8 | 螺栓 | Hexagon bolt | 2
8 | 0115 1140 | H2927-35.5x3.15 | O形圈 | O-ring | 1
9 | 12029381 |  | 滑油管 | Oil line | 1
10 | 6.0200.70.0.0825 | DIN912-M8x25-10.9 | 内六角螺钉 | Cheese head screw | 2
11 | 0112 9257 | DIN2353-ES38 | 螺纹管接 | Thread pipe connector | 1
12 | 6.0493.12.8.0383 | H2927-38x3.5 | O形圈 | O-ring | 1
- | 72 | -
滑油管 | 165086666A
第1页 共1页
Oil pipe | Page 1 of 1
序号 | 图 号 | 规 格 |  | 名 称 | 数量
S/N | Drawing No. | Special data |  | Denomination | Qty.
1 | 1M19.49 |  | 管夹 | Pipe clip | 1
2 | 6.0200.05.0.0613 | ISO4017-M6x12-8.8-A4C | 螺栓 | Hexagon bolt | 1
3 | 6.0492.01.0.1013 | DIN7603-A10x13.5-Cu | 密封圈 | Sealing ring | 2
4 | 42137544 |  | 滑油管 | Oil pipe | 1
5 | 6.0215.01.0.0064 | DIN125-6.4-ST | 垫圈 | Washer | 2
6 | 6.0404.32.0.0004 | DIN7623-A4 | 管接螺钉 | Screw socket | 1
7 | 6.0210.05.4.0060 | DIN934-M6-10-A | 螺母 | Hexagon nut | 1
8 | 12137535 |  | 支架 | Bracket | 1
9 | 6.0215.01.0.0130 | DIN125-A13-ST | 垫圈 | Washer | 1
10 | 6.0200.05.0.1220 | DIN933-M12x20-8.8 | 螺栓 | Hexagon bolt | 1
11 | 1M19.13 |  | 橡胶垫 | Rubber plate | 1
- | 73 | -
齿轮箱(用于PSG调速器) | 175081195
第1页 共3页
Gearbox | Page 1 of 3
| 序号 |  | 图 号 | 规 格 | 名 称 |  | 数量
| S/N |  | Drawing No. | Special data | Denomination |  | Qty.
齿轮箱(3-9,13-16,18-24,
1 |  |  | 12029784 |  | 27-28,32-41) | Gearbox | 1
2 |  |  | 40000922 |  | 密封垫片 | Sealing gasket | 1
3 |  |  | 12029805 |  | 补偿垫圈 | Shim | 1
4 |  |  | 0115 1503 | H2091-912-M8伊50-12.9 | 内六角螺钉 | Cheese head screw | 1
5 |  |  | 6.0200.70.0.0825 | DIN912-M8伊25-10.9 | 内六角螺钉 | Cheese head screw | 5
6 |  |  | 12027446 |  | 滚动轴承 | Ball bear | 2
7 |  |  | 6.0200.70.0.0845 | DIN912-M8伊45-10.9 | 内六角螺钉 | Cheese head screw | 2
8 |  |  | 12029806 |  | 传动齿轮 | Drive gear | 1
9 |  |  | 12027500 |  | 中间齿轮(10-12) | Idler gear | 1
| 10 |  | 12027446 |  | 滚动轴承 | Ball bear | 2
| 11 |  | 12027502 |  | 轴 | Shaft | 1
| 12 |  | 12027503 |  | 中间齿轮 | Idler gear | 1
| 13 |  | 0110 5157 | DIN7-8m6伊20 | 销 | Pin | 2
| 14 |  | 0111 0536 | DIN912-M6伊50-10.9 | 内六角螺钉 | Cheese head screw | 2
| 15 |  | 6.0215.01.0.0064 | DIN125-A6.4 | 垫圈 | Plain washer | 10
| 16 |  | 0111 2811 | DIN934-M6-8 | 螺母 | Hexagon nut | 4
| 17 |  | 12047193 |  | 销 | Pin | 1
| 18 |  | 0612 4757 | H2927-74伊4-NBR1-70 | O形圈 | O-seal | 1
| 19 |  | 12028040 |  | 盖 | Cover | 1
| 20 |  | 0115 1319 | DIN7603-A10伊15-Cu | 密封圈 | Sealing ring | 1
| 21 |  | 6.0200.05.0.0620 | DIN933-M6伊20-8.8 | 螺栓 | Hexagon bolt | 3
- | 74 | -
齿轮箱(用于PSG调速器) | 175081195
第2页 共3页
Gearbox | Page 2 of 3
序号 | 图 号 | 规 格 |  | 名 称 |  | 数量
S/N | Drawing No. | Special data |  | Denomination |  | Qty.
22 | 0113 1075 | DIN908-M10x1 | 螺塞 | Screw plug |  | 1
23 | 0112 6974 | DIN931-M6x65-8.8 | 螺栓 | Hexagon bolt |  | 2
24 | 12029790 |  | 齿轮箱(25-26,47,49,50) | Gearbox |  | 1
25 | 0110 2146 | DIN7603-A10x15-Cu | 密封圈 | Sealing ring |  | 1
26 | 0111 0422 | DIN908-M12x1.5-ST | 螺塞 | Screw plug |  | 1
27 | 0110 9024 | DIN625-6201 | 滚动轴承 | Ball bear |  | 2
28 | 12027504 |  | 小齿轮轴(29-31) | Pinion shaft |  | 1
29 | 12027503 |  | 中间齿轮 | Idler gear |  | 1
30 | 0110 7730 | DIN471-20x1.2 | 轴用弹性挡圈 | Circlip |  | 1
31 | 12027506 |  | 小齿轮轴 | Pinion shaft |  | 1
32 | 6.0210.05.4.0120 | DIN934-M12-10-A | 螺母 | Hexagon nut |  | 1
33 | 6.0215.01.0.0130 | DIN125-A13 | 垫圈 | Plain washer |  | 1
34 | 12134827 |  | 齿轮 | Gear |  | 1
35 | 12029808 |  | 螺栓 | Hexagon bolt |  | 1
36 | 0115 1577 | DIN934-M6x0.75-8-A4C | 螺母 | Hexagon nut |  | 1
37 | 12029807 |  | 导向销钉 | Guide bolt |  | 1
38 | 6.0200.70.0.0625 | DIN912-M6x25-10.9 | 内六角螺钉 | Cheese head screw |  | 1
39 | 12029809 |  | 紧固块 | Clamping lever |  | 1
40 | 12029804 |  | 停车轴 | Shutdown shaft |  | 1
41 | 12029786 |  | 齿轮箱(42-46,48) | Gearbox |  | 1
42 | 12027516 |  | 密封圈 | Sealing ring |  | 1
43 | 12027513 |  | 衬套 | Bearing bush |  | 1
[5 empty] | - | 75 | -
齿轮箱(用于PSG调速器) | 175081195
第3页 共3页
Gearbox | Page 3 of 3
序号 | 图 号 | 规 格 |  | 名 称 | 数量
S/N | Drawing No. | Special data |  | Denomination | Qty.
44 | 12027514 |  | 衬套 | Bearing bush | 1
45 | 0115 1393 | DIN835-M6x65-8.8 | 螺柱 | Threaded rod | 2
46 | 0115 1392 | DIN835-M6x45-8.8 | 螺柱 | Threaded rod | 2
47 | 12027523 |  | 套管 | Pipe | 1
48 | 12029788 |  | 齿轮箱 | Gearbox | 1
49 | 42029792 |  | 齿轮箱 | Gearbox | 1
50 | 6.0305.02.0.0032 |  | 弹性挡圈 | Circlip | 1
51 | 40000923 |  | 密封垫片 | Sealing gasket | 1
52 | 0100 9647 |  | 胶粘剂 | Gum glues | 0
53 | 0100 9648 |  | 胶粘剂 | Gum glues | 0
- | 76 | -
高压油泵支座(用于 P10 泵) | 175081198
第1页 共1页
Holder for injection pump | Page 1 of 1
序号 | 图 号 | 规 格 |  | 名 称 | 数量
S/N | Drawing No. | Special data |  | Denomination | Qty.
1 | 12029716 |  | 中间衬垫 | Shim | 2
2 | 12029717 |  | 泵支座 | Pump bracket | 1
3 | 0117 6667 | DIN1481-8x30 | 夹紧销 | Straight pin | 2
4 | 0115 1457 | DIN912-M10x140-12.9 | 内六角螺钉 | Cheese head screw | 2
5 | 6.0200.70.0.1080 | DIN912-M10x80-10.9 | 内六角螺钉 | Cheese head screw | 1
6 | 0115 1455 | DIN912-M10x110-12.9 | 内六角螺钉 | Cheese head screw | 1
- | 77 | -
高压油泵支座(用于 P9 泵) | 175081198A
第1页 共1页
Holder for injection pump | Page 1 of 1
序号 | 图 号 | 规 格 |  | 名 称 | 数量
S/N | Drawing No. | Special data |  | Denomination | Qty.
1 | 12029716 |  | 中间衬垫 | Shim | 2
2 | 40000593 |  | 泵支座 | Pump bracket | 1
3 | 0111 5469 | DIN1481-8x30 | 夹紧销 | Straight pin | 2
4 | 0115 1457 | DIN912-M10x140-12.9 | 内六角螺钉 | Cheese head screw | 2
5 | 6.0200.70.0.1080 | DIN912-M10x80-10.9 | 内六角螺钉 | Cheese head screw | 1
6 | 0115 1455 | DIN912-M10x110-12.9 | 内六角螺钉 | Cheese head screw | 1
- | 78 | -
高压油泵 | 175081581
第1页 共1页
Injection pump | Page 1 of 1
序号 | 图 号 | 规 格 |  | 名 称 | 数量
S/N | Drawing No. | Special data |  | Denomination | Qty.
1 | 12128513 |  | 喷油泵 P10 总成 | Injection pump | 1
| 40000824 |  | 喷油泵 P9 总成 | Injection pump | 1
2 | 12135266 |  | 凸轮轴 | Camshaft | 1
3 | 12029783 |  | 调节齿条 | Control rod | 1
4 | 0111 2920 | DIN934-M20x1.5-8 | 螺母 | Hexagon nut | 1
5 | 0110 2805 |  | 弹簧垫圈 | Spring ring | 1
6 | 12029780 |  | 出油管接 | Threaded union | 6
7 | 12128943 |  | 泵油元件 | Pump element | 6
8 | 12035013 |  | 弹簧 | Spring | 6
9 | 12037563 |  | 输油阀 | Delivery valve | 6
10 | 12038030 |  | O形圈 | O-ring | 6
11 | 12029778 |  | 输油泵 | Lift pump | 1
| S2W/KF22/2 |  | 输油泵 | Lift pump | 1
12 | 12029776 |  | 外壳 | Hull | 1
- | 79 | -
高压油泵的安装(用于 P10 泵) | 175082139
第1页 共1页
Fastenings for injection pump | Page 1 of 1
序号 | 图 号 | 规 格 |  | 名 称 | 数量
S/N | Drawing No. | Special data |  | Denomination | Qty.
2 | 6.0200.01.1.1050 | DIN931-M10x105-8.8 | 螺栓 | Hexagon bolt | 4
3 | 6.0216.03.1.0100 | DIN137-B10 | 弹性垫圈 | Washer | 4
4 | 12028421 |  | 衬套 | Bearing bush | 2
- | 80 | -
高压油泵的安装(用于 P9 泵) | 175082139A
第1页 共1页
Fastenings for injection pump | Page 1 of 1
序号 | 图 号 | 规 格 |  | 名 称 | 数量
S/N | Drawing No. | Special data |  | Denomination | Qty.
2 | 6.0200.01.3.1012 | DIN931-M10x120-10.9 | 螺栓 | Hexagon bolt | 4
3 | 40000220 | 16GB849-88 | 球面垫圈 | Lock washer | 4
- | 81 | -
喷油泵 | 175083203A
第1页 共1页
Injection pump | Page 1 of 1
序号 | 图 号 | 规 格 |  | 名 称 | 数量
S/N | Drawing No. | Special data |  | Denomination | Qty.
1 | 40000824 |  | P9 型喷油泵 | Injection pump | 1
2 | 40000826 |  | RSUV调速器 | Governor | 1
3 | 40000825 |  | 输油泵 | Lift pump | 1
- | 82 | -
燃油管 | 175083203B
第1页 共1页
Fuel pipe | Page 1 of 1
序号 | 图 号 | 规 格 |  | 名 称 | 数量
S/N | Drawing No. | Special data |  | Denomination | Qty.
1 | 6.0492.01.0.1822 | DIN7603-A18x22-Cu | 密封圈 | Sealing ring | 6
2 | 0115 1360 |  | 管接螺钉 | Hollow screw | 2
3 | 40000412 |  | 软管 | Flexible pipe | 1
5 | 42029868 |  | 连接件 | Fastener | 1
6 | 12135152 |  | 旁通阀 | By-pass value | 1
7 | 6.0492.01.0.0814 | DIN7603-A8x14-Cu | 密封圈 | Sealing ring | 2
8 | 0111 9230 | H3102-D4/5M | 管接螺钉 | Hollow screw | 1
- | 83 | -
片式联轴节 | 185081199
第1页 共1页
Coupling | Page 1 of 1
序号 | 图 号 | 规 格 |  | 名 称 | 数量
S/N | Drawing No. | Special data |  | Denomination | Qty.
1 | 12029723 |  | 片式联轴节(包括 2-11) | Multidisc clutch | 1
2 | 12029730 |  | 螺栓 | Waisted bolt | 12
3 | 12029725 |  | 套管 | Flanged bush | 8
4 | 12029731 |  | 联轴节法兰 | Flange | 1
5 | 12029742 | 3.0mm | 环 | Ring | 2
| 12029743 | 3.5mm | 环 | Ring | 2
| 12029744 | 4.8mm | 环 | Ring | 2
6 | 12029736 |  | 联接片 | Clutch disc | 8
7 | 12029728 |  | 连接件 | Driver | 1
8 | 12029726 |  | 环 | Ring | 8
9 | 12029738 |  | 调整垫块 | Adjusting plate | 1
10 | 12029733 |  | 联轴节法兰 | Flange | 1
11 | 12029727 |  | 垫片 | Plain washer | 1
12 | 0117 6651 | WN4600-M20x1.5 | 螺母 | Hexagon nut | 1
13 | 0111 8333 | DIN6888-6x9 | 半圆键 | Woodruff key | 1
- | 84 | -
传动装置 | 185081200
第1页 共1页
Drive | Page 1 of 1
序号 | 图 号 | 规 格 |  | 名 称 | 数量
S/N | Drawing No. | Special data |  | Denomination | Qty.
1 | 12029750 |  | 轴承座 | Bearing housing | 1
4 | 0117 6818 | WN8504-90x3-NBR70 | O形圈 | O-ring | 1
5 | 6.0200.70.0.1090 | DIN912-M10x90-10.9 | 内六角螺钉 | Cheese head screw | 3
8 | 12135177 |  | 螺母 | Grooved nut | 1
9 | 6.0200.05.0.0820 | DIN933-M8x20-8.8 | 螺栓 | Hexagon bolt | 3
10 | 6.0215.01.0.0084 | DIN125-8.4 | 垫圈 | Disc | 3
11 | 12029761 |  | 法兰盘接头 | Hanged socket | 1
12 | 12029758 |  | O形圈 | O-ring | 1
13 | 12029752 | 45x60x7-FP | 轴密封圈 | Shaft seal | 1
14 | 12029760 |  | 轴套 | Slip ring | 1
15 | 0110 9223 | DIN628-3207 | 滚珠轴承 | Ball bearing | 1
16 | 0110 7850 | DIN472-72x2.5 | 孔用弹性挡圈 | Circlip | 2
17 | 12029762 |  | 轴承座 | Bearing housing | 1
18 | 12029759 |  | 隔套 | Spacer bush | 1
19 | 0115 1217 | DIN5412-NJ2207E | 圆柱轴承 | Par.roll.bearing | 1
20 | 12029754 |  | 法兰轴 | Flanged shaft | 1
21 | 6.0200.05.0.1025 | DIN933-M10x25-8.8 | 螺栓 | Hexagon bolt | 6
22 | 0113 2414 | DIN7436-8x20 | 销 | Pin | 1
23 | 12136419 |  | 传动齿轮 | Drive gear | 1
- | 85 | -
中间齿轮 | 185083362
第1页 共1页
Idler gear | Page 1 of 1
序号 | 图 号 | 规 格 |  | 名 称 | 数量
S/N | Drawing No. | Special data |  | Denomination | Qty.
1 | 6.0200.70.0.1025 | DIN912-M10x25-10.9 | 内六角螺钉 | Cheese head screw | 2
5 | 42136471 |  | 轴 | Axle | 1
6 | 6.0200.70.0.1040 | DIN912-M10x40-10.9 | 内六角螺钉 | Cheese head screw | 2
7 | 12134816 |  | 中间齿轮 | Idler gear | 1
8 | 12134814 |  | 中间齿轮 | Idler gear | 1
9 | 12027657 |  | 衬套 | Bearing bush | 1
10 | 42027494 |  | 轴承挡圈 | Bearing washer | 1
11 | 6.0200.05.0.0818 | DIN933-M8x18-8.8-A4C | 螺栓 | Hexagon bolt | 3
12 | 40000329 |  | 东泰胶 242(蓝)
- | 86 | -
喷油器 | 195081860
第1页 共2页
Injector | Page 1 of 2
序号 | 图 号 |  | 规 格 | 名 称 |  |  | 数量
S/N | Drawing No. |  | Special data | Denomination |  |  | Qty.
1 | 12029681 |  |  | 喷油器 | Injector |  | 1
2 | 12029710 |  |  | 喷嘴压紧螺母 | Nozzle cap nut |  | 1
3 | 12029685 |  |  | 喷油嘴 | Nozzle |  | 1
4 | 12029711 |  |  | 中间垫圈 | Spacer |  | 1
5 | 12029712 |  |  | 弹簧座 | Thrust |  | 1
6 | 12029713 |  |  | 压缩弹簧 | Compression spring |  | 1
7 | 12029687 | 1.0mm |  | 调整垫片(包括 950-969) | Shim |  | 1
8 | 12029683 |  |  | 喷油器部件 | Nozzle holder |  | 1
950 | 12029690 | 1.05mm |  | 调整垫片 | Shim |  | 1
951 | 12029691 | 1.10mm |  | 调整垫片 | Shim |  | 1
952 | 12029692 | 1.15mm |  | 调整垫片 | Shim |  | 1
953 | 12029693 | 1.20mm |  | 调整垫片 | Shim |  | 1
954 | 12029694 | 1.25mm |  | 调整垫片 | Shim |  | 1
955 | 12029695 | 1.30mm |  | 调整垫片 | Shim |  | 1
956 | 12029696 | 1.35mm |  | 调整垫片 | Shim |  | 1
957 | 12029697 | 1.40mm |  | 调整垫片 | Shim |  | 1
958 | 12029698 | 1.45mm |  | 调整垫片 | Shim |  | 1
959 | 12029699 | 1.50mm |  | 调整垫片 | Shim |  | 1
960 | 12029700 | 1.55mm |  | 调整垫片 | Shim |  | 1
961 | 12029701 | 1.60mm |  | 调整垫片 | Shim |  | 1
962 | 12029702 | 1.65mm |  | 调整垫片 | Shim |  | 1
963 | 12029703 | 1.70mm |  | 调整垫片 | Shim |  | 1
[6 empty] | - | 87 | -
喷油器 | 195081860
第2页 共2页
Injector | Page 2 of 2
序号 | 图 号 | 规 格 |  | 名 称 | 数量
S/N | Drawing No. | Special data |  | Denomination | Qty.
964 | 12029704 | 1.75mm | 调整垫片 | Shim | 1
965 | 12029705 | 1.80mm | 调整垫片 | Shim | 1
966 | 12029706 | 1.85mm | 调整垫片 | Shim | 1
967 | 12029707 | 1.90mm | 调整垫片 | Shim | 1
968 | 12029708 | 1.95mm | 调整垫片 | Shim | 1
969 | 12029709 | 2.00mm | 调整垫片 | Shim | 1
970 | 12029689 | 1.00mm | 调整垫片 | Shim | 1
- | 88 | -
喷油器安装 | 195082165
第1页 共1页
Fastening for injector | Page 1 of 1
序号 | 图 号 | 规 格 |  | 名 称 | 数量
S/N | Drawing No. | Special data |  | Denomination | Qty.
1 | 12030200 |  | 压紧夹 | Clamping yoke | 1
2 | 12030199 |  | 双头螺柱 | Stud | 1
3 | 0111 7516 | DIN6319-C13 | 球形垫圈 | Domed washer | 1
4 | 0111 2870 | DIN934-M12x1.5-m10 | 螺母 | Hexagon nut | 1
- | 89 | -
喷油器安装零件 | 195082166
第1页 共1页
Fastening for injector | Page 1 of 1
序号 | 图 号 | 规 格 |  | 名 称 | 数量
S/N | Drawing No. | Special data |  | Denomination | Qty.
1 | 12030169 |  | 管接头 | Banjo fitting | 1
2 | 0116 6036 | H2927-25x4 | O形圈 | O-ring | 1
3 | 12030168 |  | 垫片 | Plain washer | 1
4 | 12030171 |  | 弹簧 | Spring | 1
- | 90 | -
双筒燃油滤器 | 205081203A
第1页 共2页
Fuel filter | Page 1 of 2
序号 | 图 号 | 规 格 | 名 称 |  |  | 数量
S/N | Drawing No. | Special data | Denomination |  |  | Qty.
1 | 6.0541.02.2.0058 |  | 双筒燃油滤清器 | Fuel filter |  | 1
2 | 4.234.0.355.747.4 | M6 | 螺塞 | Screw plug |  | 2
3 | 6.0492.01.0.0610 | A6x10 | 密封圈 | Sealing ring |  | 2
4 | 4.234.0.355.749.4 |  | 螺纹件 | Central screw |  | 2
5 | 6.0492.01.0.1418 | A14x18 | 密封圈 | Sealing ring |  | 6
6 | 6.0206.05.0.1815 | AM18x1.5 | 螺塞 | Screw plug |  | 2
7 | 6.0492.01.0.1822 | A18x22 | 密封圈 | Sealing ring |  | 2
8 | 4.234.0.740.709.4 |  | 滤筒盖 | Cover |  | 2
9 | 4.0493.10.4.0973 | 97x3B | O形圈 | O-ring |  | 2
10 | 6.0541.14.0.0003 | 120L/h | 滤芯 | Filter cartridge |  | 2
11 | 4.234.0.740.708.4 |  | 双筒燃油滤清器体 | Fuel filter body |  | 1
12 | 4.234.0.355.911.4 |  | 螺杆 | Pipe |  | 2
13 | 4.0215.02.0.0145 | 14.5 | 垫圈 | Washer |  | 2
14 | 4.0240.17.0.0245 |  | 弹簧 | Pressure spring |  | 2
15 | 4.0206.30.0.1010 | M10x1 | 螺塞 | Screw plug |  | 4
16 | 6.0492.01.0.1013 | A10x13.5 | 密封圈 | Sealing ring |  | 4
17 | 4.234.0.740.707.5 |  | 贮油池盖(带密封圈) | Cover |  | 1
18 | 4.234.0.351.904.5 | M8x25 | 蝶形螺钉 | Wing screw |  | 2
19 | 6.0215.01.0.0084 | 8 | 垫圈 | Washer |  | 2
20 | 4.234.0.740.710.5 |  | 贮油池(带钢丝螺套) | Container |  | 2
[5 empty] | - | 91 | -
双筒燃油滤器 | 205081203A
第2页 共2页
Fuel filter | Page 2 of 2
序号 | 图 号 | 规 格 |  | 名 称 | 数量
S/N | Drawing No. | Special data |  | Denomination | Qty.
21 | 4.234.0.855.805.4 | 103.5x3.5x3 | 密封圈 | Sealing ring | 4
22 | 6.0216.03.1.0080 | B8 | 弹性垫圈 | Spring washer | 4
23 | 6.0200.70.0.0855 | M8x55-10.9 | 内六角螺钉 | Cheese head screw | 1
24 | 4.0206.30.0.1415 | M14x1.5 | 螺塞 | Screw plug | 2
25 | 4.0305.30.0.0007 | GB895.2-86-7 | 挡圈 | Locking ring | 2
26 | 6.0206.05.0.1415 | AM14x1.5 | 螺塞 | Screw plug | 4
27 | 6.0200.70.0.0830 | M8x30-10.9 | 内六角螺钉 | Cheese head screw | 1
28 | 6.0220.15.0.0408 | 4x8 | 销 | Sleeve pin | 1
29 | 4.234.0.472.802.4 |  | 旋塞 | Plug of cock | 1
30 | 6.0215.01.0.0190 | 19 | 垫圈 | Washer | 1
31 | 4.0240.23.0.0316 |  | 弹簧 | Pressure spring | 1
32 | 4.0493.10.4.0323 | 32x3 | O形圈 | O-ring | 1
33 | 6.0305.02.0.0032 | GB893-1-86-32 | 挡圈 | Locking ring | 1
34 | 4.0493.10.4.1052 | 15x2.5 | O形圈 | O-ring | 1
35 | 4.234.0.330.908.4 |  | 套 | Bush | 1
36 | 4.234.0.018.202.4 |  | 扳手 | Plug key | 1
- | 92 | -
燃油滤清器支座 | 205081204
第1页 共1页
Holder for fuel filter | Page 1 of 1
序号 | 图 号 | 规 格 |  | 名 称 | 数量
S/N | Drawing No. | Special data |  | Denomination | Qty.
1 | 12029863 |  | 座(用于双联滤器) | Bracket | 1
2 | 6.0215.01.0.0084 | DIN125-8.4 | 垫圈 | Plain washer | 4
3 | 6.0200.01.0.0845 | DIN931-M8x45-8.8 | 螺栓 | Hexagon bolt | 4
4 | 40000908 |  | 套 | Bush | 2
- | 93 | -
双筒燃油滤清器连接件 | 205081948A
第1页 共1页
Holder for fuel filter | Page 1 of 1
| 序号 |  | 图 号 | 规 格 |  | 名 称 | 数量
| S/N |  | Drawing No. | Special data |  | Denomination | Qty.
| 1 |  | 0112 3887 |  | 螺纹管接头 | Angle union | 4
| 2 |  | 40003283 |  | 软管 | Fuel pipe | 1
| 3 |  | 40003284 |  | 软管 | Fuel pipe | 1
| 4 |  | 40003284 |  | 软管 | Fuel pipe | 1
| 5 |  | 40000203 |  | 直通螺纹管接 | Screw fitting | 2
| 6 |  | 6.0492.01.0.2126 | DIN7603-A21伊26-Cu | 密封圈 | Sealing ring | 2
| 7 |  | 40000200 |  | 电磁阀 | Solenoid valve | 1
| 8 |  | 6.0200.70.0.1235 | DIN912-A12伊35-10.9 | 内六角螺钉 | Cheese head screw | 2
| 9 |  | 6.0216.01.0.0120 | DIN127-B12 | 弹簧垫圈 | Spring lock washer | 2
| 10 |  | 40000230 |  | 溢流阀 | Overflow valve | 1
| 11 |  | 40000227 |  | 溢流阀 | Overflow valve | 1
| 12 |  | 40000233 |  | 连接管 | Connecting pipe | 1
| 13 |  | 6.0492.01.0.1420 | DIN7603-A21伊20-Cu | 密封圈 | Sealing ring | 4
| 14 |  | 6.234.0.939.021.4 |  | 回油管 | Flexible pipe | 1
| 15 |  | 6.0404.32.0.0006 | DIN7623-A6 | 管接螺钉 | Hollow screw | 1
| 16 |  | 0111 8673 | DIN7603-A12伊15.5-Cu | 密封圈 | Sealing ring | 1
| 17 |  | 6.0492.01.0.0814 | DIN7603-A8伊14-Cu | 密封圈 | Sealing ring | 4
| 18 |  | 0111 9230 | H3102-D4/5M | 管接螺钉 | Hollow screw | 1
| 19 |  | 12029668 |  | 软管 | Flexible pipe | 1
| *20 |  | 0122 0008 | H3223-B10伊20 | 管夹 | Pipe clip | 1
| *21 |  | 6.0216.01.0.0080 | DIN127-A8 | 弹簧垫圈 | Spring lock washer | 1
| *22 |  | 6.0200.05.0.0815 | DIN933-M8伊16-8.8 | 螺栓 | Hexagon bolt | 1
| 23 |  | 40003313 |  | 软管 | Fuel pipe | 1
| 24 |  | 40003256 |  | 支板 | Bracket | 1
- | 94 | -
泄油管 | 215081205
第1页 共1页
Fuel pipe | Page 1 of 1
序号 | 图 号 | 规 格 |  | 名 称 | 数量
S/N | Drawing No. | Special data |  | Denomination | Qty.
1 | 12029676 |  | 泄油管 | Fuel line | 6
2 | 12029672 |  | 泄油管 | Fuel line | 1
3 | 0115 1493 | DIN912-M6x35-10.9 | 内六角螺钉 | Cheese head screw | 6
4 | 0406 0268 |  | 管夹块 | Clip | 6
5 | 12029668 |  | 软管 | Flexible pipe | 1
6 | 0111 9230 | DIN7623-A2/3 | 管接螺钉 | Hollow screw | 1
7 | 0115 1323 | DIN7603-A8x13 | 密封圈 | Sealing ring | 2
- | 95 | -
高压油管 | 215081211
第1页 共1页
Fuel pipe | Page 1 of 1
序号 | 图 号 | 规 格 |  | 名 称 | 数量
S/N | Drawing No. | Special data |  | Denomination | Qty.
1 | 12029877 |  | 管夹块(包括 2-5) | Pipe clamp | 3
2 | 0111 2811 | DIN934-M6-8 | 螺母 | Hexagon nut | 3
3 | 6.0215.01.0.0064 | DIN125-6.4 | 垫圈 | Plain washer | 7
4 | 12029879 |  | 管夹块 | Pipe clamp | 6
5 | 0111 2275 | DIN933-M6x35-8.8 | 螺栓 | Hexagon bolt | 3
6 | 12029880 |  | 高压油管(包括 14-19) | Pressure pipe | 1
7 | 6.0200.05.0.0630 | DIN933-M6x30-8.8 | 螺栓 | Hexagon bolt | 6
8 | 12029894 |  | 管夹块 | Pipe clamp | 1
9 | 12029896 |  | 管夹块 | Pipe clamp | 1
10 | 12029898 |  | 管夹块 | Pipe clamp | 1
11 | 6.0200.05.0.0612 | DIN933-M6x12-8.8 | 螺栓 | Hexagon bolt | 1
13 | 12029900 |  | 固定架 | Bracket | 1
14 | 12029890 |  | 1 缸高压油管 | Pressure pipe | 1
15 | 12029892 |  | 2 缸高压油管 | Pressure pipe | 1
16 | 12029882 |  | 3 缸高压油管 | Pressure pipe | 1
17 | 12029884 |  | 4 缸高压油管 | Pressure pipe | 1
18 | 12029886 |  | 5 缸高压油管 | Pressure pipe | 1
19 | 12029888 |  | 6 缸高压油管 | Pressure pipe | 1
20 | 40000217 |  | 橡胶垫 | Rubber washer | 19
- | 96 | -
高压油管 | 215081211A
第1页 共1页
Fuel pipe | Page 1 of 1
序号 | 图 号 | 规 格 |  | 名 称 | 数量
S/N | Drawing No. | Special data |  | Denomination | Qty.
2 | 0111 2811 | DIN934-M6-8 | 螺母 | Hexagon nut | 3
3 | 6.0215.01.0.0064 | DIN125-6.4 | 垫圈 | Plain washer | 7
4 | 12029879 |  | 管夹块 | Pipe clamp | 6
6 | 40000600 |  | 高压油管(包括 14-19) | Pressure pipe | 1
7 | 6.0200.05.0.0635 | DIN933-M6x30-8.8 | 螺栓 | Hexagon bolt | 9
8 | 12029894 |  | 管夹块 | Pipe clamp | 1
9 | 12029896 |  | 管夹块 | Pipe clamp | 1
10 | 12029898 |  | 管夹块 | Pipe clamp | 1
11 | 6.0200.05.0.0612 | DIN933-M6x12-8.8 | 螺栓 | Hexagon bolt | 1
13 | 12029900 |  | 固定架 | Bracket | 1
14 | 40000211 |  | 1 缸高压油管 | Pressure pipe | 1
15 | 40000212 |  | 2 缸高压油管 | Pressure pipe | 1
16 | 40000213 |  | 3 缸高压油管 | Pressure pipe | 1
17 | 40000214 |  | 4 缸高压油管 | Pressure pipe | 1
18 | 40000215 |  | 5 缸高压油管 | Pressure pipe | 1
19 | 40000216 |  | 6 缸高压油管 | Pressure pipe | 1
20 | 40000217 |  | 橡胶垫 | Rubber washer | 19
- | 97 | -
双壁高压油管(用于P9泵) | 215081211B
第1页 共1页
Fuel pipe with two walls | Page 1 of 1
序号 | 图 号 | 规 格 |  | 名 称 | 数量
S/N | Drawing No. | Special data |  | Denomination | Qty.
1 | 70000017 |  | 高压油管(包括 2-7) | Pressure pipe | 1
2 | 70000018 |  | 1 缸高压油管 | Pressure pipe | 1
3 | 70000019 |  | 2 缸高压油管 | Pressure pipe | 1
4 | 70000020 |  | 3 缸高压油管 | Pressure pipe | 1
5 | 70000021 |  | 4 缸高压油管 | Pressure pipe | 1
6 | 70000022 |  | 5 缸高压油管 | Pressure pipe | 1
7 | 70000023 |  | 6 缸高压油管 | Pressure pipe | 1
8 | 70000006 |  | 管夹块 | Pipe clamp | 4
9 | 70000024 |  | 管夹块 | Pipe clamp | 1
10 | 70000025 |  | 管夹块 | Pipe clamp | 1
- | 98 | -
双壁高压油管(用于P10泵) | 215081211C
第1页 共1页
Fuel pipe with two walls | Page 1 of 1
序号 | 图 号 | 规 格 |  | 名 称 | 数量
S/N | Drawing No. | Special data |  | Denomination | Qty.
1 | 70000003 |  | 高压油管(包括 2-7) | Pressure pipe | 1
2 | 70000009 |  | 1 缸高压油管 | Pressure pipe | 1
3 | 70000010 |  | 2 缸高压油管 | Pressure pipe | 1
4 | 70000011 |  | 3 缸高压油管 | Pressure pipe | 1
5 | 70000012 |  | 4 缸高压油管 | Pressure pipe | 1
6 | 70000013 |  | 5 缸高压油管 | Pressure pipe | 1
7 | 70000014 |  | 6 缸高压油管 | Pressure pipe | 1
8 | 70000006 |  | 管夹块 | Pipe clamp | 4
9 | 70000005 |  | 管夹块 | Pipe clamp | 1
10 | 70000004 |  | 管夹块 | Pipe clamp | 1
- | 99 | -
泄漏报警装置 | 215081211D
第1页 共1页
Alarm device | Page 1 of 1
序号 | 图 号 | 规 格 |  | 名 称 | 数量
S/N | Drawing No. | Special data |  | Denomination | Qty.
1 | 4.000.9.060.718.4 | GL-3W/24VDC-15 | 报警装置 | Alarm device | 1
2 | 70000028 |  | 支架 | Bracket | 1
3 | 6.0200.01.0.0855 | M8x55 | 螺栓 | Hexagon bolt | 1
4 | 6.0216.01.0.0100 | B10 | 弹簧垫圈 | Spring lock washer | 1
5 | 6.0200.05.0.0510 | M5x10-8.8 | 螺钉 | Screw fitting | 2
6 | 6.0216.03.0.0050 |  | 弹性垫圈 | Spring lock washer | 2
7 | 6.0404.32.0.0004 | DIN7623-A4 | 管接螺钉 | Hollow screw | 3
8 | 6.0492.01.0.1014 | A10x14DIN7603-Cu | 密封圈 | Sealing ring | 6
9 | 6.0404.30.0.0004 |  | 管接 | Pipe fitting | 1
*10 | 70000007 |  | 泄油管 | Drain pipe | 1
11 | 0115 1323 | A8x13DIN7603-Cu | 密封圈 | Sealing ring | 12
12 | 6.0404.32.0.0023 |  | 管接螺钉 | Hollow screw | 6
13 | 70000008 |  | 泄油支管 | Branch pipe | 1
**14 | 70000029 |  | 泄流管 | Drain pipe | 1
注院* 用于 P10 泵
** 用于 P9 泵
-100 | -
进气接管 | 225082439
第1页 共1页
Air intake | Page 1 of 1
序号 | 图 号 | 规 格 |  | 名 称 | 数量
S/N | Drawing No. | Special data |  | Denomination | Qty.
1 | 12129397 |  | 夹紧块 | Clamping plate | 3
2 | 12030726 |  | 进气接管 | Intake adapter | 1
3 | 6.0200.70.0.0825 | DIN912-M8x25-10.9 | 内六角螺钉 | Cheese head screw | 3
-101 | -
进气接管 | 225082439A
第1页 共1页
Air intake | Page 1 of 1
序号 | 图 号 | 规 格 |  | 名 称 | 数量
S/N | Drawing No. | Special data |  | Denomination | Qty.
1 | 40002428 |  | 进气接管 | Air intake | 1
2 | 40002429 |  | 密封垫片 | Sealing gasket | 1
3 | 6.0215.01.0.0084 | DIN125-A8.4-ST | 垫圈 | Plain washer | 4
4 | 6.0200.05.0.0825 | DIN933-M8x25-8.8 | 螺栓 | Hexagon bolt | 4
-102 | -
空气滤清器 | 225082549
第1页 共1页
Dry-air filter | Page 1 of 1
序号 | 图 号 | 规 格 |  | 名 称 | 数量
S/N | Drawing No. | Special data |  | Denomination | Qty.
1 | 12029530 |  | 空气滤清器元件 | Cleaner element | 1
2 | 12029522 |  | 夹子 | Clamp | 8
3 | 0216 9355 |  | 真空计 | Service gauge | 1
4 | 12128252 |  | 壳体 | Housing | 1
5 | 12039532 |  | 空气滤清器元件 | Cleaner element | 1
6 | 12029534 |  | 夹紧框架 | Frame | 1
7 | 6.0215.01.0.0084 | DIN125-A8.4 | 垫圈 | Washer | 16
8 | 6.0200.05.0.0820 | DIN933-M8x20-8.8 | 螺栓 | Hexagon bolt | 8
9 | 6.0200.05.0.0835 | DIN933-M8x35-8.8 | 螺栓 | Hexagon bolt | 8
10 | 6.0216.01.0.0080 | DIN127-B8 | 弹簧垫圈 | Spring lock washer | 8
11 | 0111 2823 | DIN934-M8-8 | 螺母 | Hexagon nut | 8
12 | 12030698 |  | 空气导管 | Air cowling | 1
13 | 6.0200.05.0.0630 | DIN933-M6x30-8.8 | 螺栓 | Hexagon bolt | 12
14 | 12030705 |  | 垫片 | Gasket | 1
15 | 0110 7189 | DIN128-A6 | 弹簧垫圈 | Spring lock washer | 12
16 | 0111 2811 | DIN934-M6-8 | 螺母 | Hexagon nut | 12
17 | 12030703 |  | 法兰 | Flange | 2
18 | 6.0215.01.0.0130 | DIN125-A13 | 垫圈 | Washer | 3
19 | 6.0200.05.0.1215 | DIN933-M12x16-8.8 | 螺栓 | Hexagon bolt | 3
20 | 12030696 |  | 波纹管 | Bellows | 1
[5 empty] | -103 | -
湿式空气滤清器 | 225082549A
第1页 共1页
Wet-air filter compl. | Page 1 of 1
序号 | 图 号 | 规 格 |  | 名 称 | 数量
S/N | Drawing No. | Special data |  | Denomination | Qty.
1 | 40000894 |  | 过渡管 | Air intake | 1
2 | 40003248 |  | 湿式空气滤清器 | Wet-air filter compl. | 1
3 | 12030705 |  | 垫片 | Gasket | 1
4 | 6.0200.05.0.0630 | DIN933-M6x30-8.8 | 螺栓 | Hexagon bolt | 12
5 | 0110 7189 | DIN128-A6 | 弹簧垫圈 | Spring lock washer | 12
6 | 0111 2811 | DIN934-M6-8 | 螺母 | Hexagon nut | 12
-104 | -
湿式空气滤清器 | 225082549B
第1页 共1页
Wet-air filter compl. | Page 1 of 1
序号 | 图 号 | 规 格 |  | 名 称 | 数量
S/N | Drawing No. | Special data |  | Denomination | Qty.
1 | 40000894 |  | 过渡管 | Air intake | 1
2 | 6.0541.33.1.0035 |  | 湿式空气滤清器 | Wet-air filter compl. | 1
3 | 12030705 |  | 垫片 | Gasket | 1
4 | 6.0200.05.0.0630 | DIN933-M6x30-8.8 | 螺栓 | Hexagon bolt | 12
5 | 0110 7189 | DIN128-A6 | 弹簧垫圈 | Spring lock washer | 12
6 | 0111 2811 | DIN934-M6-8 | 螺母 | Hexagon nut | 12
-105 | -
调速器 | 275081194A
第1页 共1页
PSG-governor | Page 1 of 1
序号 | 图 号 | 规 格 |  | 名 称 | 数量
S/N | Drawing No. | Special data |  | Denomination | Qty.
1 | 12029814 |  | 垫片(用于 PSG 调速器) | Gasket | 1
2 | 12137695 |  | PSG调速器 | Govenor | 1
3 | 6.0215.01.0.0084 | DIN125-8.4-ST | 垫圈 | Washer | 4
4 | 0113 7057 | DIN934-M8-m8 | 螺母 | Hexagon nut | 4
-106 | -
速度调节装置 | 275081194B
第1页 共1页
Speed regulates equip | Page 1 of 1
序号 | 图 号 | 规 格 |  | 名 称 | 数量
S/N | Drawing No. | Special data |  | Denomination | Qty.
1 | 0212 6466 |  | 杠杆 | Lever | 1
2 | 0111 2270 |  | 螺钉 | Bolt | 1
3 | 0115 1016 |  | 垫圈 | Washer | 1
4 | 6.0210.05.4.0060 |  | 螺母 | Hexagon nut | 1
5 | 0212 6467 |  | 支架 | Claw | 1
6 | 0212 6473 |  | 内六角螺钉 | Cheese head screw | 5
7 | 0212 6497 |  | 联接件 | clutch | 1
8 | 6.0200.18.0.0815 |  | 螺钉 | Bolt | 1
9 | 6.420.0330.039.4 |  | 衬套 | Bearing bush | 5
-107 | -
调速器 | 275082407A
第1页 共1页
PSG-governor | Page 1 of 1
序号 | 图 号 | 规 格 |  | 名 称 | 数量
S/N | Drawing No. | Special data |  | Denomination | Qty.
1 | 0113 7057 | DIN934-M8-m8 | 螺母 | Hexagon nut | 4
2 | 0115 1019 |  | 垫圈 | Washer | 4
3 | 12137687 |  | 调速器 | Governor | 1
4 | 12029814 |  | 垫片 | Gasket | 1
-108 | -
电子调速器 | 275082410
第1页 共3页
Speed fine adjusting equipment for governor | Page 1 of 3
序号 | 图 号 | 规 格 |  | 名 称 |  | 数量
S/N | Drawing No. | Special data |  | Denomination |  | Qty.
1 | 12031281 |  | 连接件 |  | Clutch | 1
2 | 12029855 |  | 套筒 |  | Sleeve | 1
3 | 0110 5134 | DIN7-6m6x24 | 销 |  | Parallel pin | 1
4 | 0117 6832 | WN8505-S39/7-ST | 管夹 |  | Hose clip | 2
5 | 0110 4747 | DIN7993-A28 | 弹簧环 |  | Spring | 1
6 | 12031283 |  | 连接件 |  | Clutch | 1
7 | 12031285 |  | 调节拉杆 |  | Control rod | 1
8 | 12029853 |  | 连接片 |  | Coupling piece | 1
9 | 12029854 |  | 弹簧 |  | Spring | 1
10 | 12029856 |  | 连接块 |  | Coupling piece | 1
11 | 0111 2823 | DIN934-M8-8 | 螺母 |  | Hexagon nut | 1
12 | 0115 1484 | DIN912-M5x12-10.9 | 内六角螺钉 |  | Cheese head screw | 2
13 | 12027535 |  | 角形关节 |  | Joint fitting | 1
14 | 12028420 |  | 波纹管 |  | Bellows | 1
15 | 12031290 |  | 支架 |  | Retainer | 1
16 | 12031294 |  | 支架 |  | Retainer | 1
17 | 12031293 |  | 轴 |  | Axle | 1
18 | 12031292 |  | 板 |  | Plate | 1
19 | 12031295 |  | 杠杆 |  | Lever | 1
20 | 12031297 |  | 杠杆 |  | Lever | 1
21 | 12027513 |  | 衬套 |  | Bearing bush | 1
22 | 12031299 |  | 杠杆 |  | Lever | 1
[6 empty] | -109 | -
电子调速器 | 275082410
第2页 共3页
Speed fine adjusting equipment for governor | Page 2 of 3
序号 |  | 图 号 | 规 格 |  | 名 称 |  | 数量
S/N |  | Drawing No. | Special data |  | Denomination |  | Qty.
23 |  | 12027535 |  | 角形关节 |  | Joint fitting | 2
24 |  | 12031302 |  | 活塞销 |  | Piston rod | 1
25 |  | 12031301 |  | 弹簧 |  | Compession spring | 1
26 |  | 12027537 |  | 弹簧套筒 |  | Spring sleeve | 1
27 |  | 0111 2823 | DIN934-M8-8 | 螺母 |  | Hexagon nut | 2
28 |  | 12027538 |  | 螺母 |  | Hexagon nut | 1
29 |  | 12038784 |  | 控制器 |  | Governor | 1
30 |  | 12027516 |  | 密封圈 |  | Sealing ring | 2
31 |  | 12037303 |  | 垫圈 |  | Washer | 1
32 |  | 12029831 |  | 螺栓 |  | Fitted bolt | 3
33 |  | 12088015 |  | 杠杆 |  | Clamping lever | 1
34 |  | 12088140 |  | 支板 |  | Interm. plate | 1
35 |  | 12088141 |  | 垫片 |  | Gasket | 1
36 |  | 12088142 |  | 角形板 |  | Angle plate | 1
37 |  | 12047193 |  | 销钉 |  | Pin | 1
38 |  | 0115 1019 | DIN125-8.4 | 垫圈 |  | Washer | 3
39 |  | 0115 1181 | DIN417-M6伊50-5.8 | 紧定螺钉 |  | Grub screw | 1
40 |  | 0110 7713 | DIN471-8伊0.8 | 轴用弹性挡圈 |  | Circlip | 3
41 |  | 12028321 | DIN471-12伊1 | 轴用弹性挡圈 |  | Circlip | 1
42 |  | 6.0200.70.0.0820 | DIN912-M8伊20-10.9 | 内六角螺钉 |  | Cheese head screw | 6
43 |  | 0115 1506 | DIN912-M8伊60-10.9 | 内六角螺钉 |  | Cheese head screw | 2
44 |  | 6.0200.05.0.0616 | DIN933-M6伊16-8.8 | 螺栓 |  | Hexagon bolt | 4
-110 | -
电子调速器 | 275082410
第3页 共3页
Speed fine adjusting equipment for governor | Page 3 of 3
序号 | 图 号 | 规 格 |  | 名 称 | 数量
S/N | Drawing No. | Special data |  | Denomination | Qty.
45 | 6.0200.05.0.0816 | DIN933-M8x16-8.8 | 螺栓 | Hexagon bolt | 1
46 | 0113 6452 | DIN980-VM8-8 | 锁紧螺钉 | Locking nut | 3
47 | 0113 3500 | DIN980-VM6-8 | 自销螺母 | Locking nut | 1
48 | 0115 1118 | DIN319-E32FS | 球形捏手 | Ball knob | 1
49 | 0111 0422 | DIN908-M12x1.5-ST | 内六角螺塞 | Screw lpug | 1
50 | 0110 2146 | DIN7603-A12x17-Cu | 密封圈 | Sealing ring | 1
51 | 6.0200.05.0.0620 | DIN933-M6x20-8.8 | 螺栓 | Hexagon bolt | 1
-111 | -
连接件(P10 泵与 711 电子调速器) | 275082410A
第1页 共1页
Clutch | Page 1 of 1
序号 | 图 号 | 规 格 |  | 名 称 | 数量
S/N | Drawing No. | Special data |  | Denomination | Qty.
1 | 12029855 |  | 接头 | Sleeve | 2
2 | 0117 6832 |  | 软管箍 | Hose clip | 4
3 | 12028420 |  | 波形套 | Bellows | 2
4 | 0110 4747 | DIN7993-A28 | 锁紧环 | Spring | 2
5 | 0110 5134 | DIN76-m6x24 | 销 | Parallell pin | 2
6 | 40002043 |  | 连接块 | Coupling piece | 1
7 | 12029856 |  | 连接块 | Coupling piece | 1
8 | 40000832 |  | 连接块 | Coupling piece | 1
9 | 6.0200.70.0.0512 | DIN912-M5x12-10.9 | 内六角螺钉 | Cheese head screw | 2
10 | 6.0216.01.0.0050 | B5 DIN127 | 弹簧垫圈 | Spring ring | 2
11 | 40003115 |  | 堵头 | Block up head | 1
12 | 6.0200.05.0.0825 | DIN933-M8x25-8.8 | 螺栓 | Hexagon bolt | 2
13 | 6.0216.01.0.0080 | DIN127-B8 | 弹簧垫圈 | Spring lock washer | 2
14 | 6.0200.05.0.0640 | DIN933-M6x40-8.8 | 螺栓 | Hexagon bolt | 1
15 | 6.0210.05.4.0060 | DIN934-M6-10-A | 螺母 | Hexagon nut | 1
16 | 40000831 |  | 支架 | Bracket | 1
-112 | -
连接件(P9 泵与 711 电子调速器) | 275082410B
第1页 共1页
Clutch | Page 1 of 1
序号 | 图 号 | 规 格 |  | 名 称 | 数量
S/N | Drawing No. | Special data |  | Denomination | Qty.
1 | 40002393 |  | 垫片 | Gasket | 1
2 | 40002394 |  | 垫片 | Gasket | 1
3 | 6.0200.70.0.0830 | DIN912-M8x30-10.9 | 内六角螺钉 | Cheese head screw | 4
4 | 6.0216.03.1.0080 | B8 DIN137 | 弹簧垫圈 | Spring ring | 4
5 | 40002533 |  | 接头体 | Sleeve | 1
6 | 6.0206.05.0.1815 | DIN7604-A-M18x1.5-ST | 螺塞 | Bolt | 1
7 | 6.0492.01.0.1824 | 18x24 DIN7603-Cu | 密封圈 | Sealing ring | 2
8 | 40003115 |  | 堵头 | Block up head | 1
-113 | -
连接件(P9 泵与孚创电子调速器) | 275082410C
第1页 共1页
Clutch | Page 1 of 1
序号 | 图 号 | 规 格 |  | 名 称 | 数量
S/N | Drawing No. | Special data |  | Denomination | Qty.
1 | 40003343 |  | 垫片 | Gasket | 1
2 | 6.0200.70.0.0830 | DIN912-M8x30-10.9 | 内六角螺钉 | Cheese head screw | 4
3 | 6.0216.03.1.0080 | B8 DIN137 | 弹簧垫圈 | Spring ring | 4
4 | 40002533 |  | 接头体 | Sleeve | 1
5 | 6.0206.05.0.1815 | DIN7604-A-M18x1.5-ST | 螺塞 | Bolt | 1
6 | 6.0492.01.0.1824 | 18x24 DIN7603-Cu | 密封圈 | Sealing ring | 2
7 | 40003115 |  | 堵头 | Block up head | 1
-114 | -
调节器拉杆 | 295081118
第1页 共1页
Control mechanism | Page 1 of 1
序号 | 图 号 | 规 格 |  | 名 称 | 数量
S/N | Drawing No. | Special data |  | Denomination | Qty.
1 | 0110 7713 | DIN471-8x0.8 | 轴用弹性挡圈 | Circlip | 2
2 | 12029830 |  | 夹紧杆 | Clamping lever | 1
3 | 6.0215.01.0.0084 | DIN125-A8.4 | 垫圈 | Washer | 3
4 | 0113 6452 | DIN980-VM8-8 | 锁紧螺母 | Locking nut | 2
5 | 6.0215.01.0.0064 | DIN125-A6.4 | 垫圈 | Washer | 1
6 | 6.0200.70.0.0625 | DIN912-M6x25-10.9 | 内六角螺钉 | Cheese head screw | 1
7 | 6.0200.70.0.0825 | DIN912-M8x25-10.9 | 内六角螺钉 | Cheese head screw | 1
8 | 12029831 |  | 配合螺栓 | Fitted bolt | 2
9 | 12027533 |  | 调整部件(包括 10-15) | Link | 1
10 | 12027535 |  | 球形接头 | Ball joint | 2
11 | 0111 2823 | DIN934-M8-8 | 螺母 | Hexagon nut | 2
12 | 12027538 |  | 盖形螺母 | Cap nut | 1
13 | 12027539 |  | 压缩弹簧 | Compression spring | 1
14 | 12027536 |  | 活塞杆 | Piston rod | 1
15 | 12027537 |  | 弹簧套筒 | Spring sleeve | 1
16 | 12029824 |  | 夹紧杆 | Piston rod | 1
17 | 6.0216.01.0.0060 | DIN127-B6 | 弹簧垫圈 | Spring lock washer | 1
18 | 6.0200.05.0.0625 | DIN933-M6x25-8.8 | 螺栓 | Hexagon bolt | 1
19 | 12029826 |  | 夹紧杆 | Clamping lever | 1
20 | 0115 1118 | DIN319-E32 | 球形捏手 | Ball hand | 1
[5 empty] | -115 | -
空气起动装置 | 305080207
第1页 共2页
Air starting device | Page 1 of 2
序号 |  | 图 号 | 规 格 |  | 名 称 | 数量
S/N |  | Drawing No. | Special data |  | Denomination | Qty.
1 |  | 12030858 |  | 空气起动管(包括 2-16) | Start air pipe | 1
2 |  | 0111 2811 | DIN934-M6-8 | 螺母 | Hexagon nut | 6
3 |  | 6.0216.03.1.0060 | DIN137-B6 | 弹性垫圈 | Spring lock washer | 6
4 |  | 12029894 |  | 管夹块 | Clamp | 3
5 |  | 12030879 |  | 橡胶垫 | Rubber strip | 4
6 |  | 12030877 |  | 板 | Plate | 1
7 |  | 0110 2664 | DIN931-M6伊45-8.8 | 螺栓 | Hexagon bolt | 2
8 |  | 12030860 |  | 起动空气管(到第 1 缸) | Start air pipe | 1
9 |  | 12030863 |  | 起动空气管(到第 2 缸) | Start air pipe | 1
10 |  | 12030866 |  | 起动空气管(到第 3 缸) | Start air pipe | 1
11 |  | 12030878 |  | 板 | Plate | 1
12 |  | 12030868 |  | 起动空气管(到第 4 缸) | Start air pipe | 1
13 |  | 12030871 |  | 起动空气管(到第 5 缸) | Start air pipe | 1
14 |  | 12030873 |  | 起动空气管(到第 6 缸) | Start air pipe | 1
15 |  | 12030875 |  | 管夹块 | Clamp | 1
16 |  | 0112 7031 | DIN933-M6伊30-8.8 | 螺栓 | Hexagon bolt | 4
17 |  | 12030852 |  | 分配器(包括 12-26) | Cover | 1
18 |  | 12024234 |  | 起动器体 | Start housing | 1
19 |  | 12019400 |  | 密封环 | Sealing ring | 1
20 |  | 12019388 |  | 分配器盘 | Plate | 1
21 |  | 0115 1121 | DIN3760-A22伊32伊7 | 轴密封 | Shaft seal | 1
22 |  | 12019386 |  | 油杯 | Lubricator | 1
-116 | -
空气起动装置 | 305080207
第2页 共2页
Air starting device | Page 2 of 2
序号 | 图 号 | 规 格 |  | 名 称 | 数量
S/N | Drawing No. | Special data |  | Denomination | Qty.
23 | 12025623 |  | 分配器盖 | Cover | 1
24 | 6.0200.01.0.0840 | DIN931-M8x40-8.8 | 螺栓 | Hexagon bolt | 12
25 | 6.0215.01.0.0084 | DIN125-A8.4 | 垫圈 | Washer | 12
26 | 12019891 |  | 垫片 | Gasket | 1
27 | 6.0215.01.0.0105 | DIN125-A10.5 | 垫圈 | Washer | 4
28 | 6.0200.05.0.1035 | DIN933-M10x35-8.8 | 螺栓 | Hexagon | 4
29 | 6.0492.01.0.1824 | DIN7603-A18x24-Cu | 密封圈 | Sealing ring | 12
30 | 12025601 |  | 管接螺钉 | Banjo bolt | 2
31 | 12030880 |  | 管接螺钉 | Banjo bolt | 2
32 | 12025602 |  | 管接螺钉 | Banjo bolt | 2
33 | 6.0216.01.0.0100 | DIN127-B10 | 弹簧垫圈 | Spring washer | 4
-117 | -
分配器盖 | 305081225
第1页 共1页
Cover instead of starting device | Page 1 of 1
序号 | 图 号 | 规 格 |  | 名 称 | 数量
S/N | Drawing No. | Special data |  | Denomination | Qty.
1 | 6.0200.05.0.1040 | DIN933-M10x40-8.8 | 螺栓 | Hexagon bolt | 4
2 | 6.0216.01.0.0100 | DIN127-B10 | 弹簧垫圈 | Spring ring | 4
3 | 42029398 |  | 密封盖 | Cover | 1
4 | 12019891 |  | 垫片 | Gasket | 1
-118 | -
密封盖 | 305081225A
第1页 共1页
Cover instead of dynamo device | Page 1 of 1
序号 | 图 号 | 规 格 |  | 名 称 | 数量
S/N | Drawing No. | Special data |  | Denomination | Qty.
1 | 6.0200.05.0.1020 | DIN933-M10x40-8.8 | 螺栓 | Hexagon bolt | 4
2 | 6.0216.01.0.0100 | DIN127-B10 | 弹簧垫圈 | Spring ring | 4
3 | 40002692 |  | 密封盖 | Cover | 1
4 | 12019891 |  | 垫片 | Gasket | 1
-119 | -
空气起动电磁阀 | 305081581
第2页 共2页
Solenoid valve for compressed air starting | Page 2 of 2
序号 | 图 号 | 规 格 |  | 名 称 | 数量
S/N | Drawing No. | Special data |  | Denomination | Qty.
24 | 0115 1497 | DIN912-M6x55-10.9 | 内六角螺钉 | Cheese head screw | 4
25 | 0113 1075 | DIN908-M10x1-5.8-A4C | 螺塞 | Screw plug | 3
26 | 12046155 |  | 堵头 | Cap | 2
27 | 0115 1440 | DIN908-M16x1.5-ST-FE | 螺塞 | Screw plug | 1
28 | 0111 8707 | DIN7603-A16x22-Cu | 密封圈 | Sealing ring | 1
29 | 12072647 |  | 壳体 | Housing | 1
-121 | -
空气起动电磁阀安装零件 | 305081622A
第1页 共1页
Accessories for starting pilot air distributor | Page 1 of 1
序号 | 图 号 | 规 格 |  | 名 称 | 数量
S/N | Drawing No. | Special data |  | Denomination | Qty.
1 | 40000318 |  | 支架 | Retainer | 1
3 | 6.0200.01.0.0680 | DIN931-M6x60-8.8 | 螺栓 | Hexagon bolt | 2
4 | 0112 2746 | DIN2353-FL18 | 螺纹管接 | Angle union | 1
5 | 12072666 |  | 单向阀 | Swivel pipe union | 1
6 | 12067295 |  | 接管 | Pepe | 1
7 | 0111 6188 | DIN2353-KL18 | 螺纹管接 | Angle union | 1
8 | 12030846 |  | 连接管 | Connector | 1
9 | 6.0492.01.0.1420 | DIN7603-A14x20-Cu | 密封圈 | Sealing ring | 1
10 | 6.0200.01.0.1045 | DIN933-M10x45-8.8 | 螺栓 | Hexagon bolt | 2
11 | 6.0216.01.0.0100 | DIN127-B10 | 弹簧垫圈 | Spring lock washer | 2
12 | 6.0210.05.4.0060 | DIN934-M6-8 | 螺母 | Hexagon nut | 2
13 | 6.0215.01.0.0064 | DIN125-A6.4 | 垫圈 | Washer | 4
14 | 6.0216.01.0.0060 | DIN127-B6 | 弹簧垫圈 | Spring lock washer | 2
15 | 40000316 |  | 接管 | Pipe | 1
16 | 40000313 |  | 管接 | Angle union | 1
-122 | -
紧固件 | 345081168
第1页 共1页
Fastening | Page 1 of 1
序号 | 图 号 | 规 格 |  | 名 称 | 数量
S/N | Drawing No. | Special data |  | Denomination | Qty.
1 | 12029506 |  | 轴密封圈 | Rot.shaft lip seal | 1
2 | 40000425 |  | 中间环 | Spacer ring | 1
3 | 40000424 |  | 皮带轮 | V-belt pulley | 1
4 | 40002415 |  | 皮带轮 | Vibration damp | 1
5 | 12029508 |  | 环 | Ring | 1
6 | 40000423 |  | 螺栓 | Hexagon bolt | 10
-123 | -
紧固件 | 345081168A
第1页 共1页
Fastening | Page 1 of 1
序号 | 图 号 | 规 格 |  | 名 称 | 数量
S/N | Drawing No. | Special data |  | Denomination | Qty.
1 | 12029506 |  | 轴密封圈 | Rot.shaft lip seal | 1
2 | 40000425 |  | 中间环 | Spacer ring | 1
3 | 40000424 |  | 皮带轮 | V-belt pulley | 1
4 | 12135161 |  | 减震器 | Vibration damper | 1
5 | 12029508 |  | 环 | Ring | 1
6 | 40000495 |  | 内六角螺钉 | Cheese head screw | 10
-124 | -
紧固件 | 345081549A
第1页 共1页
Fastening | Page 1 of 1
序号 | 图 号 | 规 格 |  | 名 称 | 数量
S/N | Drawing No. | Special data |  | Denomination | Qty.
1 | 12029506 |  | 轴密封圈 | Rot.shaft lip seal | 1
2 | 40005619 |  | 中间环 | Spacer ring | 1
3 | 40000424 |  | 皮带轮 | V-belt pulley | 1
4 | 40000681 |  | 定距环 | Ring | 1
5 | 40000679 |  | 减震器 | Vibration damper | 2
6 | 42029508 |  | 环 | Ring | 2
7 | 40000680 | DIN912-M20x2x190-10.9 | 内六角螺钉 | Cheese head screw | 10
-125 | -
热交换器弯管 | 365080170
第1页 共1页
Elbow connection heat exchanger | Page 1 of 1
序号 | 图 号 | 规 格 |  | 名 称 | 数量
S/N | Drawing No. | Special data |  | Denomination | Qty.
1 | 0110 2832 | DIN128-A8 | 弹簧垫圈 | Spring lock washer | 2
2 | 6.0200.05.0.0820 | DIN933-M8x20-8.8 | 螺栓 | Hexagon bolt | 2
3 | 0113 7208 | DIN908-G1/2A | 内六角螺塞 | Screw plug | 1
4 | 0115 1325 | C20x26 DIN7603 | 密封圈 | Sealing ring | 1
5 | 12030561 |  | 弯管 | Elbow/manifold | 1
6 | 12028013 |  | O形圈 | O-ring | 1
7 | 12030560 |  | 密封圈 | Sealing ring | 1
-126 | -
热交换器 | 365081216
第1页 共1页
Heat exchanger | Page 1 of 1
序号 | 图 号 | 规 格 |  | 名 称 | 数量
S/N | Drawing No. | Special data |  | Denomination | Qty.
1 | 12030530 |  | 热交换器 | Heat exchanger | 1
2 | 0115 3952 | H2927-170x3.5 | O形圈 | O-ring | 4
3 | 0117 6802 | H2927-190x3 | O形圈 | O-ring | 3
4 | 0110 2832 | DIN128-A8 | 弹簧垫圈 | Spring lock washer | 9
5 | 0113 7744 | DIN933-M8x40-8.8 | 螺栓 | Hexagon bolt | 2
6 | 0115 1323 | DIN7603-A8x13-Cu | 密封圈 | Sealing ring | 3
7 | 0115 1570 |  | 螺栓 | Hexagon bolt | 1
8 | 6.0200.05.0.0825 | DIN933-M8x25 | 螺栓 | Hexagon bolt | 1
9 | 12028038 |  | 端盖 | Headpiece | 1
10 | 12018986 |  | 液位显示器 | Indicator | 1
11 | 12019029 |  | 垫圈 | Gasket | 1
12 | 12030539 |  | 垫圈 | Gasket | 2
13 | 6.0555.92.1.1301 |  | 空气蒸气阀 | Special bayonal catch | 1
14 | 0110 7187 | DIN127-A5 | 弹簧垫圈 | Spring lock washer | 8
15 | 6.0200.05.0.0510 | DIN933-M5x10-8.8 | 螺栓 | Hexagon bolt | 8
17 | 12030538 |  | 密封盖 | Cover | 1
18 | 12135657 |  | 外壳 | Housing/cade | 1
19 | 12030532 |  | 热交换器壳子 | Heat of tubes | 1
20 | 0115 1536 | DIN931-M8x110-8.8 | 螺栓 | Hexagon bolt | 3
21 | 0115 1543 |  | 螺栓 | Hexagon bolt | 1
22 | 6.0200.05.0.0816 | DIN933-M8x16-8.8 | 螺栓 | Hexagon bolt | 3
23 | 0115 1542 |  | 螺栓 | Hexagon bolt | 1
24 | 12028042 |  | 盖板 | Cover | 1
25 | 12028036 |  | 端盖 | Headpiece | 1
[5 empty] | -127 | -
热交换器(内河) | 365081216A
第1页 共1页
Heat exchanger(inner river) | Page 1 of 1
序号 |  | 图 号 | 规 格 |  | 名 称 | 数量
S/N |  | Drawing No. | Special data |  | Denomination | Qty.
1 |  | 12030530 |  | 热交换器 | Heat exchanger | 1
2 |  | 0115 3952 | H2927-170伊3.5 | O形圈 | O-ring | 4
3 |  | 0117 6802 | H2927-190伊3 | O形圈 | O-ring | 3
4 |  | 0110 2832 | DIN128-A8 | 弹簧垫圈 | Spring lock washer | 9
5 |  | 0113 7744 | DIN933-M8伊40-8.8 | 螺栓 | Hexagon bolt | 2
6 |  | 0115 1323 | DIN7603-A8伊13-Cu | 密封圈 | Sealing ring | 3
7 |  | 0115 1570 |  | 螺栓 | Hexagon bolt | 1
8 |  | 6.0200.05.0.0825 | DIN933-M8伊25 | 螺栓 | Hexagon bolt | 1
9 |  | 42028038 |  | 端盖 | Headpiece | 1
10 |  | 12018986 |  | 液位显示器 | Indicator | 1
11 |  | 12019029 |  | 垫圈 | Gasket | 1
12 |  | 12030539 |  | 垫圈 | Gasket | 2
13 |  | 6.0555.92.1.1301 |  | 空气蒸气阀 | Special bayonal catch | 1
14 |  | 0110 7187 | DIN127-A5 | 弹簧垫圈 | Spring lock washer | 8
15 |  | 6.0200.05.0.0510 | DIN933-M5伊10-8.8 | 螺栓 | Hexagon bolt | 8
17 |  | 12030538 |  | 密封盖 | Cover | 1
18 |  | 12135657 |  | 外壳 | Housing/cade | 1
19 |  | 12030532 |  | 热交换器壳子 | Heat of tubes | 1
20 |  | 0115 1536 | DIN931-M8伊110-8.8 | 螺栓 | Hexagon bolt | 3
21 |  | 0115 1543 |  | 螺栓 | Hexagon bolt | 1
22 |  | 6.0200.05.0.0816 | DIN933-M8伊16-8.8 | 螺栓 | Hexagon bolt | 3
23 |  | 0115 1542 |  | 螺栓 | Hexagon bolt | 1
24 |  | 42028042 |  | 盖板 | Cover | 1
25 |  | 42028036 |  | 端盖 | Headpiece | 1
-128 | -
热交换器弯管 | 365081217
第1页 共1页
Elbow connection heat exchanger | Page 1 of 1
序号 | 图 号 | 规 格 |  | 名 称 | 数量
S/N | Drawing No. | Special data |  | Denomination | Qty.
1 | 0116 6430 | H735-S92x20 | 软管箍 | Hose clip | 2
2 | 0117 6745 | WN73411-80x7x100 | 橡胶管 | Tubing connection | 1
3 | 12030556 |  | 连接弯管 | Elbow connector | 1
4 | 6.0200.05.0.0820 | DIN933-M8x20-8.8 | 螺栓 | Hexagon bolt | 4
5 | 0110 2832 | DIN128-A8 | 弹簧垫圈 | Spring lock washer | 4
6 | 0117 6792 | H2927-115x4.5 | O形圈 | O-ring | 1
-129 | -
带旁通管热交换器法兰管接 | 365081218
第1页 共1页
Flange socket with by-pass line heat exchanger | Page 1 of 1
序号 | 图 号 | 规 格 |  | 名 称 | 数量
S/N | Drawing No. | Special data |  | Denomination | Qty.
1 | 0117 6835 | WN8508-S61/20 | 软管箍 | Hose clip | 2
2 | 0117 3739 | WN73411-50x5.5x80 | 橡胶管 | Tubing connection | 1
3 | 12030550 |  | 短旁通管 | Bypass line | 1
4 | 0117 6724 | WN5530-80 | 垫片 | Gasket | 1
5 | 12030552 |  | 法兰管接 | Flanged socket | 1
6 | 6.0215.01.0.0084 | DIN125-8.4 | 垫圈 | Washer | 4
7 | 6.0200.05.0.0830 | DIN933-M8x30-8.8 | 螺栓 | Hexagon bolt | 4
-130 | -
水泵连接弯管 | 365081331A
第1页 共1页
Elbow connection for water pump | Page 1 of 1
序号 | 图 号 | 规 格 |  | 名 称 | 数量
S/N | Drawing No. | Special data |  | Denomination | Qty.
1 | 40000482 |  | 连接弯管 | Elbow connector | 1
2 | 0116 6430 | H735-S92x20 | 软管箍 | Hose clip | 2
3 | 0117 6745 | WN73411-80x7x100 | 橡胶管 | Tubing connection | 1
4 | 0117 6792 | H2927-155x4.5 | O形圈 | O-ring | 1
-131 | -
支架 | 365082777
第1页 共1页
Retainer for heat exchanger | Page 1 of 1
序号 | 图 号 | 规 格 |  | 名 称 | 数量
S/N | Drawing No. | Special data |  | Denomination | Qty.
1 | 12135676 |  | 支架 | Retainer | 1
2 | 12135669 |  | 衬套 | Plate | 2
3 | 6.0215.01.0.0130 | DIN125-13 | 垫圈 | Washer | 4
4 | 0111 1527 | DIN931-M12x75-8.8 | 螺栓 | Hexagon bolt | 4
5 | 6.0200.01.0.1255 | DIN931-M12x55-8.8 | 螺栓 | Hexagon bolt | 2
6 | 0110 2982 | DIN931-M12x125-8.8 | 螺栓 | Hexagon bolt | 2
7 | 12135670 |  | 衬套 | Plate | 2
-132 | -
海水泵 | 375081213
第1页 共2页
Sea water pump | Page 1 of 2
序号 | 图 号 | 规 格 |  | 名 称 | 数量
S/N | Drawing No. | Special data |  | Denomination | Qty.
1 | 12030519 |  | 海水泵 | Centrifugal pump | 1
2 | 0110 7560 | DIN433-19 | 垫圈 | Gasket | 1
3 | 12135125 |  | 传动齿轮 | Drive gear | 1
4 | 12030525 |  | O形圈 | O-ring | 1
5 | 0111 0665 | DIN912-M10x35-10.9 | 内六角螺钉 | Cheese head screw | 4
6 | 40001336 |  | 密封圈 | Sealing ring | 4
7 | 12030526 |  | 定位盖板 | Centering cover | 1
8 | 12030521 |  | 海水泵 | Raw water pump | 1
9 | 12028429 |  | 轴承盖 | Bearing cover | 1
10 | 12028433 | Ø25x37x7 | 轴密封 | Shaft seal | 1
11 | 0111 9830 | DIN7993-A25 | 锁紧环 | Snap seal | 1
12 | 0111 7154 | 42605GB283-87 | 圆柱滚子轴承 | Par. roll. bearing | 1
13 | 0115 1122 | DIN3760-A28x40x7 | 轴密封 | Shaft seal | 2
14 | 12027402 |  | 垫片 | Gasket | 1
15 | 12028432 |  | 碗形密封圈 | Cup seal | 2
16 | 0400 9574 | 3017x45x8 | 止推环 | Stop ring | 2
17 | 12027382 | 28x47x22 | 端面密封 | Floating seal | 2
18 | 0400 9565 |  | 叶轮 | Impeller | 1
19 | 12028430 |  | 制动垫片 | Locking plate | 1
20 | 12027401 |  | 垫片 | Gasket | 1
21 | 12030523 |  | 调节环 | Adjusting ring | 1
22 | 0110 9121 | 305GB276-89 | 单列向心球轴承 | Ball bearing | 1
23 | 0110 6472 | DIN94-5x45 | 开口销 | Split pin | 1
[5 empty] | -133 | -
海水泵 | 375081213
第2页 共2页
Sea water pump | Page 2 of 2
序号 |  | 图 号 | 规 格 |  | 名 称 | 数量
S/N |  | Drawing No. | Special data |  | Denomination | Qty.
24 |  | 0115 1324 | DIN7603-C10伊15 | 密封圈 | Sealing ring | 1
25 |  | 0400 9580 | DIN6885-A8伊7伊12 | 键 | Key | 1
26 |  | 12027397 |  | 传动轴 | Driver shaft | 1
28 |  | 12028428 |  | 锁紧螺母 | Clamping nut | 1
29 |  | 6.0200.05.0.0825 | DIN933-M8伊25-8.8 | 螺栓 | Hexagon bolt | 2
30 |  | 0110 2832 | DIN128-A8 | 弹簧垫圈 | Spring lock washer | 6
31 |  | 12030071 |  | 垫片 | Gasket | 1
32 |  | 6.0200.05.0.0835 | DIN933-M8伊35-8.8 | 螺栓 | Hexagon bolt | 4
33 |  | 40000077 |  | 左泵体 | Left pump body | 1
34 |  | 40000082 |  | 孔板 | Bore plate | 1
35 |  | 40000083 |  | 右泵体 | Right pump body | 1
36 |  | 40000828 | 45毅M10伊1 GB1153 | 油杯 | Oil cup | 2
37 |  | 40000084 | DIN914-M6伊8 | 螺钉 | Hexagon bolt | 3
38 |  | 40000086 | DIN84-M10伊12 | 螺钉 | Hexagon bolt | 1
39 |  | 40000087 |  | 轴承盖 | Bearing cover | 1
40 |  | 40000088 |  | 六角开槽螺母 | Hexagon castle nut | 1
41 |  | 40000089 |  | 垫圈 | Gasket | 1
42 |  | 1M21.6ZT |  | 螺塞 | Screw plug | 2
43 |  | 40001529 |  | 螺塞 | Screw plug | 2
44 |  | 0113 7109 | DIN934-M18伊1.5 | 螺母 | Hexagon nut | 1
45 |  | 6.0210.05.4.0100 | DIN934-M10-10-A | 螺母 | Hexagon nut | 4
46 |  | 40000091 | DIN985-M12-8 | 锁紧螺母 | Hexagon nut | 4
47 |  | 6.0492.01.0.1418 | DIN7603-A14伊18-Cu | 密封圈 | Sealing ring | 2
-134 | -
盖 板(用于中隔板) | 375081214A
第1页 共1页
Gasket for interim plat | Page 1 of 1
序号 | 图 号 | 规 格 |  | 名 称 | 数量
S/N | Drawing No. | Special data |  | Denomination | Qty.
1 | 40000484 |  | 盖板 | Gasket | 1
2 | 12030071 |  | 垫片 | Plate | 1
3 | 0110 2832 |  | 弹簧垫圈 | Spring lock washer | 6
4 | 6.0200.05.0.0825 | DIN933-M8x25-8.8 | 螺栓 | Hexagon bolt | 2
5 | 6.0200.05.0.0835 | DIN933-M8x35-8.8 | 螺栓 | Hexagon bolt | 4
-135 | -
淡水泵 | 375082242A
第1页 共2页
Centifugal water pump | Page 1 of 2
序号 |  | 图 号 | 规 格 |  | 名 称 | 数量
S/N |  | Drawing No. | Special data |  | Denomination | Qty.
1 |  | 12137399 |  | 淡水泵 | Centrifugal pump | 1
2 |  | 12137410 |  | 轴承套 | Bearing bush | 1
3 |  | 0110 7730 | DIN471-20伊1.2 | 轴用弹性挡圈 | Locking ring | 1
4 |  | 0117 9892 | NUP204ETN GB/T283-94 | 滚动轴承 | Roller bearing | 1
5 |  | 12137409 |  | 短轴 | Short shaft | 1
6 |  | 12137411 |  | 驱动齿轮 | Drive gear | 1
7 |  | 12137413 |  | 定距套 | Distance ring | 1
8 |  | 6.0305.02.0.0062 | DIN472-62伊2 | 孔用弹性挡圈 | Circlip | 1
9 |  | 0114 3573 | QJ305 GB/T294-94 | 向心球轴承 | Ball bearing | 1
10 |  | 0115 1127 |  | 轴密封圈 | Shaft seal | 1
11 |  | 6.0305.02.0.0052 | DIN472-52伊2 | 孔用弹性挡圈 | Circlip | 2
12 |  | 12303900 |  | 齿轮箱 | Housing | 1
13 |  | 0113 7744 | DIN933-M8伊40-8.8 | 螺栓 | Hexagon bolt | 4
14 |  | 6.0492.01.0.0814 | DIN7603-A8伊14-Cu | 垫圈 | Washer | 8
15 |  | 0117 6792 | H2927-115伊4.5 | O形圈 | O-ring | 1
16 |  | 6.0200.05.0.0820 | DIN933-M8伊20-8.8 | 螺栓 | Hexagon bolt | 4
17 |  | 12030039 |  | 密封盖 | Intermediate ring | 1
18 |  | 12027568 |  | O形圈 | O-ring | 1
19 |  | 12309091 |  | 长轴 | Long shaft | 1
20 |  | 12312071 |  | 端面密封 | Floating seal | 1
21 |  | 12137402 |  | 叶轮 | Impeller | 1
22 |  | 12137414 |  | 垫圈 | Washer | 1
-136 | -
淡水泵 | 375082242A
第2页 共2页
Centifugal water pump | Page 2 of 2
序号 | 图 号 | 规 格 |  | 名 称 | 数量
S/N | Drawing No. | Special data |  | Denomination | Qty.
23 | 6.0200.70.1.1213 | DIN912-M12x130-10.9 | 内六角螺钉 | Cheese head screw | 1
24 | 6.0492.01.0.1420 | DIN7603-14x20 | 密封圈 | Sealing ring | 1
25 | 6.0206.11.4.1421 | DIN908-M14x1.5-5.8 | 内六角螺塞 | Screw plug | 1
26 | 12136776 |  | 淡水泵体 | Volute hosing | 1
27 | 6.0206.11.4.1822 | DIN908-M18x1.5-ST | 螺塞 | Screw plug | 3
28 | 6.0492.01.0.1822 | DIN7603-A18x22-Cu | 密封圈 | Sealing ring | 3
29 | 6.0200.05.0.0835 | DIN933-M8x35-8.8 | 螺栓 | Hexagon bolt | 2
30 | 6.0215.01.0.0084 | DIN125-8.4 | 垫圈 | Washer | 8
31 | 0111 3422 | DIN939-M8x35-8.8 | 螺柱 | Stud | 4
32 | 0111 2823 | DIN934-M8-8 | 螺母 | Hexagon nut | 4
33 | 0115 1027 | DIN1474-5x12 | 刻槽销 | Dowel pin | 1
34 | 12137426 |  | 喷嘴 | Nozzle | 1
35 | 6.0200.05.0.0825 | DIN933-M8x25-8.8 | 螺栓 | Hexagon bolt | 2
36 | 6.0215.01.0.0084 | DIN125-8.4 | 垫圈 | Washer | 2
37 | 0111 5465 | DIN1481-8x20 | 定位销 | Bowel pin | 2
38 | 12030047 |  | 垫片 | Gasket | 1
39 | 0115 1319 | DIN7603-A10x15 | 密封圈 | Sealing ring | 1
40 | 12137456 |  | 螺纹连接件 | Screw connection | 1
-137 | -
中隔板(用于淡水泵) | 375082337
第1页 共1页
Accessories for centrifugal water pump | Page 1 of 1
序号 | 图 号 | 规 格 |  | 名 称 | 数量
S/N | Drawing No. | Special data |  | Denomination | Qty.
1 | 12030025 |  | 中隔板 | Intermediate plate | 1
2 | 6.0200.05.0.0825 | DIN933-M8x25-8.8 | 螺栓 | Hexagon bolt | 2
3 | 6.0215.01.0.0084 | DIN125-8.4 | 垫圈 | Washer | 2
4 | 12030026 |  | 垫片 | Gasket | 1
-138 | -
隔板 | 375082337A
第1页 共1页
Locking plate | Page 1 of 1
序号 | 图 号 | 规 格 |  | 名 称 | 数量
S/N | Drawing No. | Special data |  | Denomination | Qty.
1 | 40000770 |  | 隔板 | Locking plate | 1
2 | 6.0200.05.0.0825 | DIN933-M8x25-8.8 | 螺栓 | Hexagon bolt | 8
3 | 6.0216.01.0.0080 | DIN127-B8 | 弹簧垫圈 | Spring ring | 10
4 | 12030026 |  | 垫片 | Gasket | 1
5 | 40000769 |  | 垫片 | Gasket | 1
6 | 40000771 |  | 盖板 | Cover | 1
7 | 6.0200.05.0.0835 | DIN933-M8x35-8.8 | 螺栓 | Hexagon bolt | 2
8 | 6.0215.01.0.0084 | DIN125-8.4 | 垫圈 | Washer | 4
-139 | -
橡胶补偿管 | 385081213A
第1页 共1页
Rubber pipe | Page 1 of 1
序号 | 图 号 | 规 格 |  | 名 称 | 数量
S/N | Drawing No. | Special data |  | Denomination | Qty.
1 | 12030651 |  | 弯管(带法兰) | Elbow pipe | 1
2 | 42037134 |  | 橡胶补偿管 | Rubber pipe | 1
3 | 12030646 | DN=50 | 脱开法兰 | Free flange | 1
4 | 6.0200.01.0.1045 | DIN931-M10x45-8.8 | 螺栓 | Hexagon bolt | 12
5 | 6.0216.01.0.0100 | DIN127-B10 | 弹簧垫圈 | Spring lock washer | 12
6 | 6.0210.05.4.0100 | DIN934-M10-10-A | 螺母 | Hexagon nut | 12
7 | 40000342 | DIN910-M18x1.5 | 旋塞 | Screw plug | 1
8 | 6.0492.01.0.1824 | DIN1603-18x24 | 密封圈 | Sealing ring | 1
9 | 0115 1301 | DIN71511-50x78x2 | 垫片 | Gasket | 1
10 | 6.0215.01.0.0105 | DIN125-A10.5-ST | 垫圈 | Washer | 2
11 | 6.0200.70.0.1065 | DIN912-M10x65-10.9 | 内六角螺钉 | Cheese head screw | 1
12 | 6.0200.70.0.1030 | DIN912-M10x30-10.9 | 内六角螺钉 | Cheese head screw | 1
-140 | -
橡胶补偿管 | 385081213B
第1页 共1页
Rubber pipe | Page 1 of 1
序号 | 图 号 | 规 格 |  | 名 称 | 数量
S/N | Drawing No. | Special data |  | Denomination | Qty.
1 | 12030644 |  | 弯管(带法兰) | Elbow pipe | 1
2 | 42037134 |  | 橡胶补偿管 | Rubber pipe | 1
3 | 12030646 | DN=50 | 脱开法兰 | Free flange | 1
4 | 6.0200.01.0.1045 | DIN931-M10x45-8.8 | 螺栓 | Hexagon bolt | 12
5 | 6.0216.01.0.0100 | DIN127-B10 | 弹簧垫圈 | Spring lock washer | 12
6 | 6.0210.05.4.0100 | DIN934-M10-10-A | 螺母 | Hexagon nut | 12
7 | 0115 1301 |  | 垫片 | Gasket | 1
8 | 6.0215.01.0.0105 | DIN125-A10.5-ST | 垫圈 | Washer | 2
9 | 6.0200.70.0.1065 | DIN912-M10x65-10.9 | 内六角螺钉 | Cheese head screw | 1
10 | 6.0200.70.0.1030 | DIN912-M10x30-10.9 | 内六角螺钉 | Cheese head screw | 1
-141 | -
橡胶补偿管(内河) | 385081213C
第1页 共1页
Rubber pipe(inner river) | Page 1 of 1
序号 | 图 号 | 规 格 |  | 名 称 | 数量
S/N | Drawing No. | Special data |  | Denomination | Qty.
1 | 42030644 |  | 弯管(带法兰) | Elbow pipe | 1
2 | 42037134 |  | 橡胶补偿管 | Rubber pipe | 1
3 | 12030646 | DN=50 | 脱开法兰 | Free flange | 1
4 | 6.0200.01.0.1045 | DIN931-M10x45-8.8 | 螺栓 | Hexagon bolt | 12
5 | 6.0216.01.0.0100 | DIN127-B10 | 弹簧垫圈 | Spring lock washer | 12
6 | 6.0210.05.4.0100 | DIN934-M10-10-A | 螺母 | Hexagon nut | 12
7 | 0115 1301 |  | 垫片 | Gasket | 1
8 | 6.0215.01.0.0105 | DIN125-A10.5-ST | 垫圈 | Washer | 2
9 | 6.0200.70.0.1065 | DIN912-M10x65-10.9 | 内六角螺钉 | Cheese head screw | 1
10 | 6.0200.70.0.1030 | DIN912-M10x30-10.9 | 内六角螺钉 | Cheese head screw | 1
-142 | -
冷却水管 | 385081220
第1页 共1页
Water pipe | Page 1 of 1
序号 | 图 号 | 规 格 |  | 名 称 | 数量
S/N | Drawing No. | Special data |  | Denomination | Qty.
1 | 0016 7395 | H2927-60x4 | O形圈 | O-ring | 2
2 | 12030050 |  | 冷却水管 | Water pipe | 1
-143 | -
冷却水管(不带淡水泵) | 385081220A
第1页 共1页
Water pipe(without pump) | Page 1 of 1
序号 | 图 号 | 规 格 |  | 名 称 | 数量
S/N | Drawing No. | Special data |  | Denomination | Qty.
1 | 0016 7395 | H2927-60x4 | O形圈 | O-ring | 1
2 | 12030050 |  | 冷却水管 | Water pipe | 1
3 | 12034285 |  | 管夹 | Pipe clamp | 1
4 | 0113 3500 | DIN980-VM6-8 | 自锁螺母 | Clamping nut | 1
5 | 0117 6742 | WN73411-60x5.5x80 | 橡胶管 | Tubing connection | 1
6 | 0117 6836 | WN8505-S70/20 | 软管箍 | Hose clip | 2
7 | 40002446 |  | 支架 | Bracket | 1
8 | 0111 9810 | DIN9021-A6.4 | 垫圈 | Plate | 1
-144 | -
支架 | 385081598A
第1页 共1页
Retainer | Page 1 of 1
序号 | 图 号 | 规 格 |  | 名 称 | 数量
S/N | Drawing No. | Special data |  | Denomination | Qty.
1 | 40000496 |  | 支架 | Retainer | 1
2 | 6.0215.01.0.0084 | DIN125-8.4 | 垫圈 | Washer | 3
3 | 0115 1192 | DIN439-BM8-04 | 螺母 | Hexagon nut | 3
4 | 0115 1582 | DIN936-M24x1.5 | 螺母 | Hexagon nut | 2
-145 | -
支架 | 385081767A
第1页 共1页
Retainer | Page 1 of 1
序号 | 图 号 | 规 格 |  | 名 称 | 数量
S/N | Drawing No. | Special data |  | Denomination | Qty.
1 | 12135696 |  | 支架 | Bracket | 1
2 | 12135695 |  | 支架 | Bracket | 1
3 | 6.0200.01.0.0875 | DIN933-M8x75-8.8 | 螺栓 | Hexagon bolt | 1
4 | 6.0215.01.0.0084 | DIN125-A8.4-ST | 垫圈 | Plate | 5
5 | 6.0200.05.0.0825 | DIN933-M8x25-8.8 | 螺栓 | Hexagon bolt | 4
-146 | -
恒温器 | 385081989
第1页 共1页
Thermostat | Page 1 of 1
序号 | 图 号 | 规 格 |  | 名 称 | 数量
S/N | Drawing No. | Special data |  | Denomination | Qty.
1 | 0117 6835 | WN8505-S61/20 | 软管箍 | Hose clip | 2
2 | 0117 6739 | WN73411-50x5.5x80 | 橡胶管 | Tubing connection | 1
3 | 0117 6836 | WN8505-S70/20 | 软管箍 | Hose clip | 4
4 | 0117 6742 | WN73411-60x5.5x80 | 橡胶管 | Tubing connection | 2
5 | 12030084 |  | 恒温器 | Housing | 1
6 | 12030086 |  | 恒温器壳体 | Housing | 1
7 | 6.0201.20.0.0825 | DIN835-M8x25-8.8 | 螺柱 | Stud | 2
8 | 12030090 |  | 密封圈 | Gasket | 1
9 | 0115 1608 | DIN939-M8x65-8.8 | 螺柱 | Stud | 2
10 | 1306KC-010 |  | 调节器中心部件 | Element | 1
11 | 6.0201.10.0.0820 | DIN939-M8x20-5.8 | 螺柱 | Stud | 2
12 | 12030091 |  | 垫片 | Gasket | 1
13 | 6.0215.01.0.0084 | DIN125-A8.4-ST | 垫圈 | Washer | 4
14 | 0111 2823 | DIN934-M8-8 | 螺母 | Hexagon nut | 4
15 | 0111 0423 | DIN908-M14x1.5 | 内六角螺塞 | Screw plug | 1
16 | 6.0492.01.0.1420 | DIN7603-A14x20-Cu | 密封圈 | Gasket | 1
17 | 12030092 |  | 弯头 | Elbow | 1
-147 | -
冷却水排水管 | 385081990
第1页 共1页
Cooling water outlet pipe | Page 1 of 1
序号 | 图 号 | 规 格 |  | 名 称 | 数量
S/N | Drawing No. | Special data |  | Denomination | Qty.
1 | 12030100 |  | 冷却水排水管 | Drain pipe | 1
2 | 0111 8801 | DIN7603-A33x39 | 密封圈 | Sealing ring | 1
3 | 0115 1447 | DIN910-G1A | 螺塞 | Screw plug | 1
-148 | -
弯 管(连接恒温器) | 385081991
第1页 共1页
Elbow pipe for thermostat | Page 1 of 1
序号 | 图 号 | 规 格 |  | 名 称 | 数量
S/N | Drawing No. | Special data |  | Denomination | Qty.
1 | 12030055 |  | 弯管 | Elbow/manifold | 1
2 | 0115 1325 | DIN7603-C20x36 | 密封圈 | Sealing ring | 3
3 | 0113 7208 | DIN908-G1/2A | 内六角螺塞 | Screw plug | 3
4 | 6.0201.10.0.0820 | DIN939-M8x20-5.8 | 螺柱 | Stud | 1
5 | 0117 6740 | WN73411-60x5.5x100 | 橡胶管 | Tubing connection | 1
6 | 0117 6836 | WN8505-S70/20 | 软管箍 | Hose clip | 2
-149 | -
通气管 | 385081992
第1页 共1页
Venting line | Page 1 of 1
序号 | 图 号 | 规 格 |  | 名 称 | 数量
S/N | Drawing No. | Special data |  | Denomination | Qty.
1 | 0110 2146 | DIN7603-A12x17-Cu | 密封圈 | Sealing ring | 3
2 | 0113 2991 | DIN7627-A6 | 管接头 | Screw connector | 1
3 | 12030546 |  | 通气管 | Breather line | 1
4 | 6.0404.32.0.0006 | DIN7623-A6 | 管接螺钉 | Banjo blot | 1
-150 | -
支架 | 385082302
第1页 共1页
Retainer | Page 1 of 1
序号 | 图 号 | 规 格 |  | 名 称 | 数量
S/N | Drawing No. | Special data |  | Denomination | Qty.
1 | 12133433 |  | 支架 | Retainer | 1
2 | 6.0215.01.0.0084 | DIN125-8.4-ST | 垫圈 | Washer | 3
3 | 0115 1192 | DIN439-BM8-04 | 螺母 | Hexagon nut | 3
4 | 0115 1582 | DIN936-M24x1.5-22H | 螺母 | Hexagon nut | 2
-151 | -
支架 | 385082428
第1页 共1页
Retainer | Page 1 of 1
序号 | 图 号 | 规 格 |  | 名 称 | 数量
S/N | Drawing No. | Special data |  | Denomination | Qty.
1 | 12034385 |  | 管夹 | Pipe clip | 1
2 | 0113 3500 | DIN980-M6-8 | 自锁螺母 | Locking nut | 2
3 | 0115 1582 | DIN936-M24x1.5 | 螺母 | Locking nut | 1
4 | 12135734 |  | 支架 | Bracket | 1
5 | 0111 9810 | DIN9021-A6.4 | 垫圈 | Washer | 2
-152 | -
海水冷却水管连接件 | 385082450
第1页 共1页
Accessories for water pipe | Page 1 of 1
序号 | 图 号 | 规 格 |  | 名 称 | 数量
S/N | Drawing No. | Special data |  | Denomination | Qty.
1 | 12027524 |  | 软管 | Hose sleeve | 2
2 | 12027526 |  | 软管 | Tubing connection | 2
3 | 0117 6834 | WN8505-S60/25 | 软管箍 | Hose clip | 4
4 | 12127529 |  | 海水冷却水管 | Water pipe | 1
5 | 6.0200.01.0.1080 | DIN931-M10x80-8.8 | 螺栓 | Hexagon bolt | 2
6 | 0115 1301 | DIN71511-50x78x2 | 垫片 | Gasket | 2
7 | 6.0492.01.0.1418 | DIN7603-A14x18 | 密封圈 | Sealing ring | 1
8 | 0115 1449 | DIN910-M14x1.5 | 螺塞 | Screw plug | 1
9 | 0111 0695 | DIN912-M10x70-10.9 | 内六角螺钉 | Cheese head screw | 1
10 | 6.0492.01.0.1622 | DIN7603-A16x22-Cu | 密封圈 | Sealing ring | 1
11 | 0115 1451 | DIN910-M16x1.5 | 螺塞 | Screw plug | 1
12 | 12030565 |  | 海水冷却水管 | Water pipe | 1
13 | 0110 7550 | DIN433-10.5 | 垫圈 | Washer | 2
14 | 6.0200.70.0.1030 | DIN912-M10x30-10.9 | 内六角螺钉 | Cheese head screw | 1
-153 | -
海水冷却水管 | 385082452
第1页 共1页
Water pipe | Page 1 of 1
序号 | 图 号 | 规 格 |  | 名 称 | 数量
S/N | Drawing No. | Special data |  | Denomination | Qty.
1 | 12030582 |  | 海水冷却水管 | Water pipe | 1
2 | 0115 1451 | DIN910-M16x1.5 | 螺塞 | Screw plug | 1
3 | 6.0492.01.0.1622 | DIN7603-A16x22 | 密封圈 | Sealing ring | 1
4 | 0115 1301 | DIN71511-50x78x2 | 垫片 | Gasket | 2
5 | 6.0200.05.0.1025 | DIN933-M10x25-8.8 | 螺栓 | Hexagon bolt | 2
6 | 6.0215.01.0..0105 | DIN125-10.5 | 垫圈 | Washer | 2
7 | 12127531 |  | 海水冷却水管 | Water pipe | 1
8 | 6.0200.05.0.1030 | DIN933-M10x30-8.8 | 螺栓 | Hexagon bolt | 2
9 | 6.0492.01.0.2631 | DIN7603-A26x31 | 密封圈 | Sealing ring | 1
10 | 0115 1336 | DIN7604-A-M26x1.5-CuZn | 螺塞 | Screw plug | 1
-154 | -
海水冷却水管(内河) | 385082452A
第1页 共1页
Water pipe(inner river) | Page 1 of 1
序号 | 图 号 | 规 格 |  | 名 称 | 数量
S/N | Drawing No. | Special data |  | Denomination | Qty.
1 | 42030582 |  | 海水冷却水管 | Water pipe | 1
2 | 6.0206.04.0.1615 | DIN910-M16x1.5-5.8 | 螺塞 | Screw plug | 1
3 | 6.0492.01.0.1622 | DIN7603-A16x22-Cu | 密封圈 | Sealing ring | 1
4 | 0115 1301 | DIN71511-50x78x2 | 垫片 | Gasket | 3
5 | 6.0200.05.0.1025 | DIN933-M10x25-8.8 | 螺栓 | Hexagon bolt | 2
6 | 6.0215.01.0..0105 | DIN125-10.5 | 垫圈 | Washer | 2
7 | 42127531 |  | 海水冷却水管 | Water pipe | 1
8 | 6.0200.05.0.1030 | DIN933-M10x30-8.8 | 螺栓 | Hexagon bolt | 2
9 | 6.0492.01.0.2631 | DIN7603-A26x31-Cu | 密封圈 | Sealing ring | 1
10 | 0115 1337 | DIN7604-A-M26x1.5-ST | 螺塞 | Screw plug | 1
11 | 42127529 |  | 海水冷却水管 | Water pipe | 1
12 | 6.0200.01.0.1080 | DIN931-M10x80-8.8 | 螺栓 | Hexagon bolt | 2
13 | 12027526 |  | 软管(耐火的) | Tubing connection | 2
14 | 0117 6834 |  | 软管箍 | Hose clip | 4
15 | 6.0492.01.0.1418 | A14x18 DIN7603-Cu | 密封圈 | Sealing ring | 1
16 | 6.0206.04.0.1415 | DIN910-M14x1.5-5.8 | 螺塞 | Screw plug | 1
-155 | -
支架 | 385083615
第1页 共1页
Bracket | Page 1 of 1
序号 | 图 号 | 规 格 |  | 名 称 | 数量
S/N | Drawing No. | Special data |  | Denomination | Qty.
1 | 12030591 |  | 管夹 | Pipe clamp | 2
2 | 0117 8704 | H2398-C-433-8.4 | 垫圈 | Plain washer | 3
3 | 6.0200.01.0.0880 | DIN931-M8x80-8.8 | 螺栓 | Hexagon bolt | 1
4 | 0110 7550 | DIN433-10.5 | 垫圈 | Plain washer | 6
5 | 12134693 |  | 支架 | Bracket | 1
6 | 0110 3786 | DIN912-M10x20-8.8 | 内六角螺钉 | Cheese head screw | 1
7 | 0111 0664 | DIN912-M10x30-8.8 | 内六角螺钉 | Cheese head screw | 1
8 | 6.0200.01.0.1060 | DIN931-M10x60-8.8 | 螺栓 | Hexagon bolt | 1
9 | 6.0200.01.0.1070 |  | 螺栓 | Hexagon bolt | 1
10 | 6.0210.05.4.0100 | DIN931-M10x70-8.8 | 螺母 | Hexagon nut | 1
11 | 0112 6918 | DIN912-M8x20-8.8 | 内六角螺钉 | Cheese head screw | 2
-156 | -
排气管 | 415081222
第1页 共1页
Exhaust lines | Page 1 of 1
序号 | 图 号 | 规 格 |  | 名 称 | 数量
S/N | Drawing No. | Special data |  | Denomination | Qty.
1 | 12134988 |  | 排气管 | Exhaust pipe | 1
2 | 12134131 |  | 夹箍 | Clip | 10
3 | 12029619 |  | 波纹管 | Expansion joint | 1
4 | 12029623 |  | 排气管 | Exhaust pipe | 3
5 | 12029617 |  | 波纹管 | Expansion joint | 4
6 | 12029625 |  | 排气管 | Exhaust pipe | 1
7 | 12030750 | M10x48 | 螺栓 | Screw | 24
8 | 12031223 |  | 夹紧圈 | Clamp | 24
9 | 12029621 |  | 垫片 | Gasket | 5
10 | 12029627 |  | 排气管 | Exhaust pipe | 1
11 | 6.0492.01.0.1420 | DIN7603-A14x20 | 密封圈 | Sealing ring | 2
12 | 6.0206.04.2.0014 | DIN910-G1/4A | 螺塞 | Screw plug | 2
13 | 12032263 |  | 垫片 | Gasket | 1
14 | 12135514 |  | 垫片 | Gasket | 10
-157 | -
排气管 | 415081222A
第1页 共1页
Exhaust lines | Page 1 of 1
序号 | 图 号 | 规 格 |  | 名 称 | 数量
S/N | Drawing No. | Special data |  | Denomination | Qty.
1 | 40000175 |  | 排气管 | Exhaust pipe | 1
2 | 12134131 |  | 夹箍 | Clip | 10
3 | 12029619 |  | 波纹管 | Expansion joint | 1
4 | 12029623 |  | 排气管 | Exhaust pipe | 3
5 | 12029617 |  | 波纹管 | Expansion joint | 4
6 | 12029625 |  | 排气管 | Exhaust pipe | 1
7 | 12030750 | M10x48 | 螺栓 | Screw | 24
8 | 12031223 |  | 夹紧圈 | Clamp | 24
9 | 12029621 |  | 垫片 | Gasket | 5
10 | 12029627 |  | 排气管 | Exhaust pipe | 1
11 | 6.0492.01.0.1420 | DIN7603-A14x20 | 密封圈 | Sealing ring | 2
12 | 6.0206.04.2.0014 | DIN910-G1/4A | 螺塞 | Screw plug | 2
13 | 12032263 |  | 垫片 | Gasket | 1
14 | 12135514 |  | 垫片 | Gasket | 10
-158 | -
排气管护罩 | 415081223
第1页 共1页
Screen for exhaust lines | Page 1 of 1
序号 | 图 号 | 规 格 |  | 名 称 | 数量
S/N | Drawing No. | Special data |  | Denomination | Qty.
1 | 12029633 |  | 外罩 | Sheeting | 1
2 | 6.0215.01.0.0084 | DIN125-A8.4 | 垫圈 | Washer | 10
3 | 6.0200.05.0.0820 | DIN933-M8x20-8.8 | 螺栓 | Hexagon bolt | 10
-159 | -
排气管护罩支承 | 415082436
第1页 共1页
Protection screen for exhaust lines | Page 1 of 1
序号 | 图 号 | 规 格 |  | 名 称 | 数量
S/N | Drawing No. | Special data |  | Denomination | Qty.
1 | 12127646 |  | 支承板 | Support plate | 1
2 | 12127644 |  | 支承板 | Support plate | 2
3 | 6.0200.05.0.0816 | DIN933-M8x16 | 螺栓 | Hexagon bolt | 8
4 | 6.0215.01.0.0084 | DIN125-8.4 | 垫圈 | Washer | 8
-160 | -
排气管护罩支承 | 415082436A
第1页 共1页
Protection screen for exhaust lines | Page 1 of 1
序号 | 图 号 | 规 格 |  | 名 称 | 数量
S/N | Drawing No. | Special data |  | Denomination | Qty.
1 | 40000914 |  | 支承板 | Support plate | 1
2 | 12127644 |  | 支承板 | Support plate | 2
3 | 6.0200.05.0.0816 | DIN933-M8x16 | 螺栓 | Hexagon bolt | 8
4 | 6.0215.01.0.0084 | DIN125-8.4 | 垫圈 | Washer | 8
-161 | -
排气 弯管 | 415082442
第1页 共1页
Exhaust elbow | Page 1 of 1
序号 | 图 号 | 规 格 |  | 名 称 | 数量
S/N | Drawing No. | Special data |  | Denomination | Qty.
1 | 42135944 |  | 排气弯管 | Exhaust elbow | 1
2 | 0115 1441 | DIN908-M18x1.5 | 内六角螺塞 | Screw plug | 1
3 | 6.0492.01.0.1824 | DIN7603-18x24 | 密封圈 | Sealing ring | 1
4 | 12030748 |  | 密封绳 | Sealing cord | 1
5 | 12137733 |  | 夹紧块 | Flanged bush | 4
6 | 12030750 | M10x48 | 螺栓 | Screw | 4
7 | 40002768 |  | 盖板 | Cover | 1
8 | 6.0200.05.0.1030 | DIN933-M10x30-8.8 | 螺栓 | Screw | 2
9 | 6.0210.05.0.0100 | DIN934-M10-8 | 螺母 | Hexagon nut | 2
-162 | -
排气 弯管 | 415082442A
第1页 共1页
Exhaust elbow | Page 1 of 1
序号 | 图 号 | 规 格 |  | 名 称 | 数量
S/N | Drawing No. | Special data |  | Denomination | Qty.
1 | 40002424 |  | 排气弯管 | Exhaust elbow | 1
2 | 0115 1441 | DIN908-M18x1.5 | 内六角螺塞 | Screw plug | 1
3 | 6.0492.01.0.1824 | DIN7603-18x24 | 密封圈 | Sealing ring | 1
4 | 12030748 |  | 密封绳 | Sealing cord | 1
5 | 6.0215.01.0.0105 | DIN125-A10.5-ST | 垫圈 | Plaing washer | 4
6 | 40002513 | M10x41 | 螺栓 | Screw | 4
7 | 40002767 |  | 盖板 | Cover | 1
8 | 6.0200.05.0.1030 | DIN933-M10x30-8.8 | 螺栓 | Screw | 2
9 | 6.0210.05.0.0100 | DIN934-M10-8 | 螺母 | Hexagon nut | 2
-163 | -
波纹管 | 415082455
第1页 共1页
Compensator | Page 1 of 1
序号 | 图 号 | 规 格 |  | 名 称 | 数量
S/N | Drawing No. | Special data |  | Denomination | Qty.
2 | 42139035 |  | 波纹管 | Compensator | 1
3 | 40001571 |  | 法兰 | Flange | 1
4 | 6.0215.01.0.0105 | DIN125-10.5-200HV | 垫圈 | Plain washer | 16
5 | 0115 1573 | DIN934-M10 | 螺母 | Hexagon nut | 16
6 | 0115 1586 | DIN939-M10x30 | 螺柱 | Stud | 16
-164 | -
波纹管 | 415082455A
第1页 共1页
Compensator | Page 1 of 1
序号 | 图 号 | 规 格 |  | 名 称 | 数量
S/N | Drawing No. | Special data |  | Denomination | Qty.
2 | 40001076 |  | 波纹管 | Compensator | 1
3 | 40001570 |  | 法兰 | Flange | 1
4 | 6.0215.01.0.0105 | DIN125-10.5-200HV | 垫圈 | Plain washer | 16
5 | 0115 1573 | DIN934-M10 | 螺母 | Hexagon nut | 16
6 | 0115 1586 | DIN939-M10x30 | 螺柱 | Stud | 16
-165 | -
涡轮增压器支承 | 435081238
第1页 共1页
Support of exhaust turbocharger | Page 1 of 1
序号 | 图 号 | 规 格 |  | 名 称 | 数量
S/N | Drawing No. | Special data |  | Denomination | Qty.
1 | 0113 7393 | DIN980-VM10-10 | 螺母 | Hexagon nut | 6
2 | 0400 6114 | M10x50 | 螺栓 | Stud | 6
3 | 12135142 |  | 垫片 | Gasket | 1
-166 | -
涡轮增压器支承 | 435081238A
第1页 共1页
Support of exhaust turbocharger | Page 1 of 1
序号 | 图 号 | 规 格 |  | 名 称 | 数量
S/N | Drawing No. | Special data |  | Denomination | Qty.
1 | 0113 7393 | DIN980-VM10-10 | 螺母 | Hexagon nut | 4
2 | 40000915 | M10x42 | 螺栓 | Stud | 4
3 | 40000146 |  | 垫片 | Gasket | 1
-167 | -
废气涡轮增压器 | 435082330
第1页 共1页
Turbocharger | Page 1 of 1
序号 | 图 号 | 规 格 |  | 名 称 | 数量
S/N | Drawing No. | Special data |  | Denomination | Qty.
1 | 40003215 |  | 废气涡轮增压器 HC5A | Turbocharger | 1
2 | 40002431 |  | 废气涡轮增压器 HC5A | Turbocharger | 1
3 | 12043100 |  | 废气涡轮增压器 K44 | Turbocharger | 1
4 | 12136824 |  | 废气涡轮增压器 K44 | Turbocharger | 1
注院具体所使用的废气涡轮增压器型号请向 HND 咨询.
-168 | -
支撑板 | 435082331
第1页 共1页
Support plate | Page 1 of 1
序号 | 图 号 | 规 格 |  | 名 称 | 数量
S/N | Drawing No. | Special data |  | Denomination | Qty.
1 | 6.0200.05.0.1020 | DIN933-M10x20-8.8 | 螺栓 | Hexagon bolt | 2
2 | 12030754 |  | 衬套 | Bush | 2
3 | 12030755 |  | 支撑板 | Support plate | 1
4 | 6.0215.01.0.0105 | DIN125-10.5 | 垫圈 | Washer | 4
5 | 0111 1313 | DIN931-M10x55-8.8 | 螺栓 | Hexagon bolt | 2
-169 | -
涡轮防护罩 | 435084329
第1页 共1页
Paneling | Page 1 of 1
序号 | 图 号 | 规 格 |  | 名 称 | 数量
S/N | Drawing No. | Special data |  | Denomination | Qty.
1 | 12134588 |  | 支架 | Bracket | 1
2 | 0111 0548 | DIN912-M8x12-8.8 | 内六角螺钉 | Cheese head screw | 2
3 | 6.0200.05.0.1015 | DIN933-M10x16-8.8 | 螺栓 | Hexagon bolt | 4
4 | 0113 7533 | DIN7981-ST5.5x13 | 自攻螺钉 | Selt-tapping screw | 17
5 | 12135228 |  | 涡轮防护罩 | Sheeting | 1
6 | 12134108 |  | 涡轮防护罩 | Sheeting | 1
7 | 0110 4946 | DIN9021-A5.3 | 垫圈 | Plain washer | 17
8 | 12135233 |  | 涡轮防护罩 | Sheeting | 1
9 | 0110 5593 | DIN84-AM5x25-4.8 | 圆柱头螺钉 | Cheese head screw | 50
10 | 0111 2803 | DIN934-M5-8 | 螺母 | Hexagon nut | 50
11 | 0121 0424 |  | 垫圈 | Plain washer | 50
12 | 0111 2360 | DIN933-M8x50-8.8 | 螺栓 | Hexagon bolt | 2
13 | 6.0215.01.0.0084 | DIN125-8.4 | 垫圈 | Plain washer | 2
14 | 0110 7548 | H2398-C-433-8.4 | 垫圈 | Plain washer | 2
-170 | -
涡轮防护罩 | 435084329A
第1页 共1页
Paneling | Page 1 of 1
序号 | 图 号 | 规 格 |  | 名 称 | 数量
S/N | Drawing No. | Special data |  | Denomination | Qty.
1 | 40000256 |  | 涡轮防护罩(左) | Sheeting | 1
2 | 40000266 |  | 涡轮防护罩(中) | Sheeting | 1
3 | 40000276 |  | 涡轮防护罩(右) | Sheeting | 1
4 | 40000193 |  | 支架 | Bracket | 1
5 | 0111 0548 | DIN912-M8x12-8.8 | 内六角螺钉 | Cheese head screw | 2
6 | 6.0200.70.0.1025 | DIN912-M10x25-10.9 | 内六角螺钉 | Cheese head screw | 2
7 | 0111 9613 | DIN7980-10 | 弹簧垫圈 | Spring lock washer | 2
8 | 0113 7533 | DIN7981-ST5.5x13 | 自攻螺钉 | Self-tapping screw | 20
9 | 0110 4946 | DIN9021-A5.3 | 垫圈 | Plain washer | 20
10 | 40000264 | DIN84-AM5x22-4.8 | 圆柱头螺钉 | Cheese head screw | 47
11 | 0121 0424 |  | 垫圈 | Plain washer | 47
12 | 6.0210.05.0.0050 | DIN934-M5-8-A | 螺母 | Hexagon nut | 47
13 | 40000253 | DIN933-M10x33-8.8 | 螺栓 | Hexagon bolt | 3
14 | 0110 2833 | DIN128-A10 | 弹簧垫圈 | Spring lock washer | 3
15 | 40000252 |  | 涡轮防护罩 | Paneling | 1
-171 | -
涡轮增压器零件 | 435089983
第1页 共2页
Single-parts for turbocharger | Page 1 of 2
序号 |  | 图 号 | 规 格 |  | 名 称 | 数量
S/N |  | Drawing No. | Special data |  | Denomination | Qty.
1 |  | 0132 1393 |  | 压气机壳体 | Compressor house | 1
2 |  | 12129943 |  | 压板 | Quadrant | 5
3 |  | 0405 0328 |  | 自锁螺母 | Locking nut | 10
4 |  | 0405 0336 |  | 锁紧螺母 | Shaft nut | 1
5 |  | 12129946 |  | 压气机叶轮 | Compressor rotor | 1
6 |  | 0405 0311 |  | 活塞环 | Piston ring | 4
7 |  | 0405 0316 |  | 密封衬套 | Sealing bush | 1
8 |  | 0405 0323 |  | 内六角螺钉 | Cheese head screw | 4
9 |  | 12034817 |  | 垫圈 | Plain washer | 4
10 |  | 12129944 |  | O形圈 | O-ring | 1
11 |  | 0132 1347 |  | 后隔板 | Rear wall | 1
12 |  | 0405 0318 |  | O形圈 | O-ring | 1
13 |  | 0405 0317 |  | 挡油环 | Oil deflector | 1
14 |  | 0405 0315 |  | 挡油环 | Oil deflector | 1
15 |  | 0405 0312 |  | 止推环 | Bearing race | 2
16 |  | 0405 0313 |  | 隔套 | Bush | 1
17 |  | 0405 0314 |  | 止推轴承 | Thrust bearing | 1
18 |  | 0405 0308 |  | 挡圈 | Circlip | 4
19 |  | 12129941 |  | 轴套 | Bearing bush | 2
20 |  | 0405 0340 |  | 轴承座 | Bearing housing | 1
21 |  | 0132 1351 |  | 隔热罩 | Protective shield | 1
22 |  | 0404 0333 |  | 螺栓 | Hexagon bolt | 8
-172 | -
涡轮增压器零件 | 435089983
第2页 共2页
Single-parts for turbocharger | Page 2 of 2
序号 | 图 号 | 规 格 |  | 名 称 | 数量
S/N | Drawing No. | Special data |  | Denomination | Qty.
23 | 12129942 |  | 压板 | Quadrant | 4
24 | 0132 1350 |  | 涡轮壳体 | Turbine casing | 1
25 | 0132 1396 |  | 喷嘴环 | Front idler | 1
26 | 12129939 |  | 内六角螺钉 | Cheese head screw | 3
27 | 12129945 |  | 涡轮轴 | Rotor | 1
-173 | -
气起动马达 | 445080203A
第1页 共1页
Air starter | Page 1 of 1
序号 | 图 号 | 规 格 |  | 名 称 | 数量
S/N | Drawing No. | Special data |  | Denomination | Qty.
1 | 40000936 | QQ-2D | 气马达 | Air starter | 1
2 | 40002063 |  | 托架 | Claw | 1
3 | 6.0215.01.0.0084 | DIN125-A8.4-ST | 垫圈 | Plain washer | 3
4 | 6.0200.05.0.0830 | DIN933-M8x30-8.8 | 螺栓 | Hexagon bolt | 3
5 | 6.0200.01.0.0840 | DIN931-M8x40-8.8 | 螺栓 | Hexagon bolt | 2
6 | 6.0216.01.0.0080 | DIN127-B8 | 弹簧垫圈 | Spring ring | 2
-174 | -
气起动马达 | 445080203B
第1页 共1页
Air starter | Page 1 of 1
序号 | 图 号 | 规 格 |  | 名 称 | 数量
S/N | Drawing No. | Special data |  | Denomination | Qty.
1 | GaLiA27 |  | 气起动马达 | Air starter | 1
-175 | -
气起动马达 | 445080203C
第1页 共1页
Air starter | Page 1 of 1
序号 | 图 号 | 规 格 |  | 名 称 | 数量
S/N | Drawing No. | Special data |  | Denomination | Qty.
1 | 40001177 |  | 起动电机 | Starter motor | 1
-176 | -
充发电机装置 | 445080895A
第1页 共2页
Drive for dynamo | Page 1 of 2
序号 | 图 号 | 规 格 |  | 名 称 | 数量
S/N | Drawing No. | Special data |  | Denomination | Qty.
2 | 6.0571.01.0.0104 | 0120400773 | 发电机 28V/28A | Dynamo 28V/28A | 1
4 | 6.232.0.630.046.4 |  | 发电机支架 | Bracket | 1
6 | 6.232.0.630.047.4 |  | 发电机支架 | Bracket | 1
7 | 6.0200.05.0.1025 | DIN933-M10x25-8.8 | 螺栓 | Hexagon screw | 1
8 | 6.0200.05.0.1030 | DIN933-M10x30-8.8 | 螺栓 | Hexagon screw | 1
9 | 6.0216.01.0.0100 | DIN127-B10 | 弹簧垫圈 | Spring ring | 4
11 | 6.321.4.330.029.4 |  | 衬套 | Bush | 1
15 | 6.0200.01.1.1013 | DIN931-M10x130-8.8 | 螺栓 | Hexagon screw | 1
16 | 6.0210.05.4.0100 | DIN934-M10-10 | 螺母 | Hexagon nut | 2
17 | 6.0345.20.9.1003 |  | 三角皮带轮 | V-belt pulley | 1
18 | 6.0690.21.1.0102 |  | 发电机风扇 | Blade ring | 1
19 | 6.324.0.650.002.4 |  | 联接板 | Shackle | 1
20 | 6.0215.01.0.0105 | DIN125-10.5-ST | 垫圈 | Washer | 1
21 | 6.0200.01.0.1250 | DIN931-M12x50-8.8 | 螺栓 | Hexagon screw | 1
24 | 6.0200.05.0.1040 | DIN933-M10x40-8.8 | 螺栓 | Hexagon screw | 1
25 | 6.0216.01.0.0120 | DIN127-B12 | 弹簧垫圈 | Spring ring | 1
26 | 6.232.0.330.0194 |  | 衬套 | Bush | 1
31 | 6.0345.05.0.1225 | DIN7753-9.5x1225La | 三角皮带 | V-belt | 1
32 | 6.0690.25.8.0101 |  | 橡皮帽 | Cap | 1
33 | 40000475 |  | 防护罩 | Protection | 1
34 | 6.0235.20.0.4065 | DIN6888-4x6.5 | 半圆键 | Wood ruff key | 1
35 | 6.0210.05.4.1415 | DIN934-M14x1.5-10 | 螺母 | Hexagon nut | 1
[5 empty] | -177 | -
充发电机装置 | 445080895A
第2页 共2页
Drive for dynamo | Page 2 of 2
序号 | 图 号 | 规 格 |  | 名 称 | 数量
S/N | Drawing No. | Special data |  | Denomination | Qty.
36 | 6.0216.01.0.0140 | DIN127-B14 | 弹簧垫圈 | Spring ring | 1
37 | 40000479 |  | 支撑板 | Stop plate | 1
38 | 6.0200.05.0.0820 | DIN933-M8x20 | 螺栓 | Hexagon screw | 2
39 | 6.0216.01.0.0080 | DIN127-B8 | 弹簧垫圈 | Spring ring | 5
40 | 6.0210.05.4.0080 | DIN934-M8-10 | 螺母 | Hexagon nut | 2
41 | 6.0200.05.0.0830 | DIN933-M8x30 | 螺栓 | Hexagon bolt | 3
-178 | -
起动器支架(用于 GaLiA27) | 445081228
第1页 共1页
Holder for starter 5kW | Page 1 of 1
序号 | 图 号 | 规 格 |  | 名 称 | 数量
S/N | Drawing No. | Special data |  | Denomination | Qty.
1 | 12133910 |  | 支架 | Claw | 1
2 | 6.0200.01.0.0860 | DIN931-M8x60-8.8 | 螺栓 | Hexagon bolt | 4
3 | 0115 1019 | DIN125-8.4 | 垫圈 | Plain washer | 4
4 | 0115 1029 | DIN1474-8x25 | 刻槽销 | Notched pin | 2
5 | 0111 0840 | DIN912-M16x35-10.9 | 内六角螺钉 | Cheese head screw | 4
6 | 0110 7117 | DIN125-A17 | 垫圈 | Plain washer | 4
-179 | -
起动器支架(用于 6.6kW 起动电机) | 445081228A
第1页 共1页
Holder for starter 6.6kW | Page 1 of 1
序号 | 图 号 | 规 格 |  | 名 称 | 数量
S/N | Drawing No. | Special data |  | Denomination | Qty.
1 | 0111 2679 | DIN933-M16x35-10.9 | 螺栓 | Hexagon bolt | 2
2 | 40001119 |  | 支架 | Claw | 1
3 | 0115 1029 | DIN1474-8x25 | 刻槽销 | Notched pin | 2
4 | 0110 7117 | DIN125-A17 | 垫圈 | Plain washer | 4
5 | 0111 0840 | DIN912-M16x35-10.9 | 内六角螺钉 | Cheese head screw | 2
6 | 40001195 | DIN933-M10x30-10.9 | 螺栓 | Hexagon bolt | 3
7 | 6.0216.01.0.0100 | DIN127-B10 | 弹簧垫圈 | Spring ring | 3
8 | 6.0215.01.0.0105 | DIN125-A10.5-St | 垫圈 | Plain washer | 3
-180 | -
密封盖 | 445081263
第1页 共1页
Cover instead of dynamo drive | Page 1 of 1
序号 | 图 号 | 规 格 |  | 名 称 | 数量
S/N | Drawing No. | Special data |  | Denomination | Qty.
1 | 0117 6792 | H2927-115x4.5-NBR1-70 | O形圈 | O-ring | 1
2 | 12030784 |  | 密封盖 | Cover | 1
3 | 12030783 |  | 固定板 | Fastening rall | 1
4 | 6.0200.05.0.1015 | DIN933-M10x16-8.8 | 螺栓 | Hexagon bolt | 4
5 | 6.0216.01.0.0100 | DIN127-B10 | 弹簧垫圈 | Spring lock washer | 2
6 | 6.0200.05.0.0612 | DIN933-M6x12-8.8 | 螺栓 | Hexagon bolt | 2
7 | 6.0216.01.0.0060 | DIN127-B6 | 弹簧垫圈 | Spring lock washer | 2
8 | 0115 1319 | DIN7603-A10x15-Cu | 密封圈 | Sealing ring | 2
9 | 6.0210.05.0.0100 | DIN934-M10-8 | 螺母 | Hexagon nut | 1
10 | 6.0492.01.0.0813 | DIN7603-A8x13-Cu | 密封圈 | Sealing ring | 1
11 | 0111 8995 | DIN7604-CM8x1-5.8 | 螺塞 | Screw plug | 1
-181 | -
发动机支承 | 465081984
第1页 共1页
Engine claw | Page 1 of 1
序号 | 图 号 | 规 格 |  | 名 称 | 数量
S/N | Drawing No. | Special data |  | Denomination | Qty.
1 | 0111 0840 | DIN912-M16x35-10.9 | 内六角螺钉 | Cheese head screw | 4
2 | 12029304 |  | 支架 | Claw | 1
3 | 0115 1029 | DIN1474-8x25-ST | 刻槽销 | Notched pin | 2
4 | 0110 7117 | DIN127-A17 | 垫圈 | Plain washer | 4
-182 | -
发动机支承(用于渔机) | 465081984A
第1页 共1页
Engine claw | Page 1 of 1
序号 | 图 号 | 规 格 |  | 名 称 | 数量
S/N | Drawing No. | Special data |  | Denomination | Qty.
1 | 40001264 | DIN912-M16x42-10.9 | 内六角螺钉 | Cheese head screw | 4
2 | 40003241 |  | 支架 | Claw | 1
3 | 0115 1029 | DIN1474-8x25-ST | 刻槽销 | Notched pin | 2
4 | 0110 7117 | DIN127-A17 | 垫圈 | Plain washer | 4
-183 | -
发动机支承(用于气起动器) | 465081984B
第1页 共1页
Engine claw | Page 1 of 1
序号 | 图 号 | 规 格 |  | 名 称 | 数量
S/N | Drawing No. | Special data |  | Denomination | Qty.
1 | 0111 0840 | DIN912-M16x35-10.9 | 内六角螺钉 | Cheese head screw | 4
2 | 40000724 |  | 支架 | Claw | 1
3 | 0115 1029 | DIN1474-8x25-ST | 刻槽销 | Notched pin | 2
4 | 0110 7117 | DIN125-A17 | 垫圈 | Plain washer | 4
5 | 6.0200.05.0.1640 | DIN933-M16x1.5x40-8.8 | 螺栓 | Hexagon bolt | 3
6 | 6.0216.01.0.0160 |  | 弹簧垫圈 | Spring ring | 3
-184 | -
发动机支承(用于渔机) | 465081984C
第1页 共1页
Engine claw | Page 1 of 1
序号 | 图 号 | 规 格 |  | 名 称 | 数量
S/N | Drawing No. | Special data |  | Denomination | Qty.
1 | 0111 0840 | DIN912-M16x35-10.9 | 内六角螺钉 | Cheese head screw | 4
2 | 40003238 |  | 支架 | Claw | 1
3 | 0115 1029 | DIN1474-8x25-ST | 刻槽销 | Notched pin | 2
4 | 0110 7117 | DIN125-A17 | 垫圈 | Plain washer | 4
-185 | -
盘车装置 | 495088702A
第1页 共1页
Turning device | Page 1 of 1
序号 | 图 号 | 规 格 |  | 名 称 | 数量
S/N | Drawing No. | Special data |  | Denomination | Qty.
1 | 40000504 |  | 盘车杆 | Lever | 1
-186 | -
转速表驱动总成 | 515082418
第1页 共1页
Tacho-meter drive | Page 1 of 1
序号 | 图 号 | 规 格 |  | 名 称 | 数量
S/N | Drawing No. | Special data |  | Denomination | Qty.
1 | 4.234.0.785.799.5 |  | 传感器驱动轴轴承座 | Transmitter bearing | 1
2 | 40001534 |  | 十字联轴节 | Connect stalk stanza | 1
3 | 6.0200.05.0.0615 | M6x16-8.8 | 螺栓 | Hexagon bolt | 4
4 | 6.0216.01.0.0060 |  | 弹簧垫圈 B6 | Spring lock washer | 4
5 | 6.0493.10.4.0423 |  | O形圈 | O-ring | 1
6 | 4.0565.21.0.9005 |  | 转速表传感器 | Speed transmitter | 1
7 | 6.0200.70.0.0815 | DIN912 M8x16-10.9 | 内六角螺钉 | Cheese head screw | 2
8 | 6.0216.01.0.0080 | B8 DIN127 | 弹簧垫圈 | Spring lock washer | 2
-187 | -
转速传感器支架 | 515082418A
第1页 共1页
Transmitter claw | Page 1 of 1
序号 | 图 号 | 规 格 |  | 名 称 | 数量
S/N | Drawing No. | Special data |  | Denomination | Qty.
1 | 40002283 |  | 支架 | Claw | 1
2 | 6.0200.70.0.0830 | DIN912-M8x30-10.9 | 内六角螺钉 | Cheese head screw | 2
3 | 0111 9611 |  | 弹簧垫圈 | Spring lock washer | 2
-188 | -
前输出 | 525080944A
第1页 共1页
Free end output power | Page 1 of 1
序号 | 图 号 | 规 格 |  | 名 称 | 数量
S/N | Drawing No. | Special data |  | Denomination | Qty.
1 | 12138883 |  | 输出法兰 | Flange | 1
2 | 12029508 |  | 环 | Ring | 1
3 | 40000423 | DIN912-M20x2x195-10.9 | 螺栓 | Hexagon bolt | 10
-189 | -
前输出 | 525080944B
第1页 共1页
Free end output power | Page 1 of 1
序号 | 图 号 | 规 格 |  | 名 称 | 数量
S/N | Drawing No. | Special data |  | Denomination | Qty.
1 | 40000763 |  | 输出法兰 | Flange | 1
2 | 40000762 |  | 皮带轮 | V-belt pulley | 1
3 | 12029508 |  | 环 | Ring | 1
4 | 40000423 | DIN912-M20x2x195-10.9 | 螺栓 | Hexagon bolt | 10
-190 | -
电磁停车装置 | 565080896A
第1页 共1页
Stopping mechanism | Page 1 of 1
序号 | 图 号 | 规 格 |  | 名 称 | 数量
S/N | Drawing No. | Special data |  | Denomination | Qty.
1 | 40003306 |  | 电磁铁支架 | Bracket | 1
2 | MQZ-4 |  | 直流电磁铁 | Lifling magnet | 1
3 | 6.0200.05.0.0615 | M6x16 DIN933 | 螺栓 | Hexagon bolt | 2
4 | 6.0216.01.0.0060 | B6 DIN127 | 弹簧垫圈 | Spring ring | 2
5 | 6.0201.10.2.0825 | M8x25 | 螺柱 | Threaded rod | 1
6 | 6.0210.05.4.0080 | M8 DIN934 | 螺母 | Hexagon nut | 3
7 | 6.0270.01.0.0816 | G8x16 DIN934m-10 | 叉形接头 | Yoke end | 1
8 | 6.0200.01.0.0840 | M8x40 DIN931 | 螺栓 | Hexagon bolt | 1
9 | 40003342 |  | 杠杆 | Lever | 1
10 | 6.0200.05.0.0830 | M8x30 DIN933 | 螺栓 | Hexagon bolt | 1
11 | 6.0215.01.0.0084 | A8.4 DIN125-St | 垫圈 | Plain washer | 1
12 | 40002962 |  | 套管 | Bush | 1
13 | 6.0216.01.0.0080 | B8 DIN127 | 弹簧垫圈 | Spring ring | 2
14 | 6.0270.10.1.1010 | AS10 DIN71802 | 角形关节 | Angular joint | 1
15 | 6.0210.10.0.0006 | M6 左 DIN934 | 螺母 | Hexagon nut | 1
16 | 6.232.0.320.014.4 |  | 螺杆 | Threaded rod | 1
17 | 6.0210.05.4.0060 | M6 DIN934m-10 | 螺母 | Hexagon nut | 2
18 | 6.0270.10.1.0010 | AS10 DIN71802 | 角形关节 | Angular joint | 1
19 | 6.0200.05.0.0835 | M8x35 | 螺栓 | Hexagon bolt | 2
[5 empty] | -191 | -
停车装置 | 565080896B
第1页 共1页
Stopping mechanism | Page 1 of 1
序号 | 图 号 | 规 格 |  | 名 称 | 数量
S/N | Drawing No. | Special data |  | Denomination | Qty.
1 | 40000831 |  | 支架 | Bracket | 1
2 | 6.0210.05.4.0060 | DIN934-M6-10-A | 螺母 | Hexagon nut | 3
3 | 6.0200.05.0.0825 | DIN933-M8x25-8.8 | 螺栓 | Hexagon bolt | 2
4 | 6.0216.01.0.0080 | DIN127-B8 | 弹簧垫圈 | Spring lock washer | 3
5 | 40000832 |  | 连接块 | Link block | 1
6 | 6.0200.05.0.0640 | DIN933-M6x40-8.8 | 螺栓 | Hexagon bolt | 1
7 | 40000849 |  | 电磁铁 | Lifting magnet | 1
8 | 6.0200.70.0.0512 | DIN912-M5x12-10.9 | 内六角螺钉 | Cheese head screw | 2
9 | 6.0216.01.0.0050 | DIN127-B5 | 弹簧垫圈 | Spring lock washer | 2
10 | 40000838 |  | 螺套 | Screw bush | 1
11 | 6.0216.01.0.0060 | DIN127-B6 | 弹簧垫圈 | Spring lock washer | 2
12 | 6.0200.05.0.0615 | DIN933-M6x16-8.8 | 螺栓 | Hexagon bolt | 2
-192 | -
减震器护罩 | 575080023A
第1页 共1页
Protection screen for vibration damper | Page 1 of 1
序号 | 图 号 | 规 格 |  | 名 称 | 数量
S/N | Drawing No. | Special data |  | Denomination | Qty.
1 | 42138659 |  | 护罩 | Guard | 1
4 | 6.0200.05.0.0810 | DIN933-M8x10-8.8 | 螺栓 | Hexagon bolt | 4
5 | 6.0215.01.0.0084 | DIN125-8.4 | 垫圈 | Plain washer | 8
6 | 0111 2311 | DIN933-M8x18-8.8 | 螺栓 | Hexagon bolt | 4
*7 | 12138657 |  | 外罩 | Cover | 1
*8 | 6.0200.05.0.0610 | DIN933-M6x10-8.8 | 螺栓 | Hexagon bolt | 4
9 | 12410202 |  | 支架 | Bracket | 1
注院* 有前输出者无此零件
| -193 | -
减震器护罩 | 575080023B
第1页 共1页
Protection screen for vibration damper | Page 1 of 1
序号 | 图 号 | 规 格 |  | 名 称 | 数量
S/N | Drawing No. | Special data |  | Denomination | Qty.
1 | 12410202 |  | 支架 | Retainer | 1
2 | 6.0216.01.0.0080 | DIN127-A8 | 弹簧垫圈 | Spring lock washer | 8
3 | 6.0200.05.0.0810 | DIN933-M8x10-8.8 | 螺栓 | Hexagon bolt | 4
4 | 6.0200.05.0.0815 | DIN933-M8x16-8.8 | 螺栓 | Hexagon bolt | 4
5 | 0115 1019 | DIN125-8.4 | 垫圈 | Washer | 4
6 | 40000491 |  | 减震器护罩 | Guard | 1
-194 | -
三角皮带护罩 | 575080150A
第1页 共1页
V-belt guard | Page 1 of 1
序号 | 图 号 | 规 格 |  | 名 称 | 数量
S/N | Drawing No. | Special data |  | Denomination | Qty.
1 | 6.0216.01.0.0080 | DIN127-A8 | 弹簧垫圈 | Spring lick washer | 9
2 | 6.0200.05.0.0812 | DIN933-M8x12-8.8 | 螺栓 | Hexagon bolt | 6
3 | 12074238 |  | 护罩 | A-belt pulley | 1
4 | 12074236 |  | 护罩 | A-belt pulley | 1
5 | 40000493 |  | 支架 | Retainer | 1
6 | 6.0200.05.0.0815 | DIN933-M8x16-8.8 | 螺栓 | Hexagon bolt | 3
-195 | -
护罩 | 575081207A
第1页 共1页
Guard plate | Page 1 of 1
序号 | 图 号 | 规 格 |  | 名 称 | 数量
S/N | Drawing No. | Special data |  | Denomination | Qty.
1 | 12029766 |  | 护罩 | Guard plate | 1
2 | 6.0215.01.0.0084 | DIN125-A8.4 | 垫圈 | Disc | 5
3 | 6.0200.05.0.0815 | DIN933-M8x16-8.8 | 螺栓 | Hexagon bolt | 2
4 | 40000908 |  | 套 | Bush | 1
5 | 6.0200.05.0.0820 | DIN933-M8x20-8.8 | 螺栓 | Hexagon bolt | 1
-196 | -
护盖 | 575083453
第1页 共1页
Guard | Page 1 of 1
序号 | 图 号 | 规 格 |  | 名 称 | 数量
S/N | Drawing No. | Special data |  | Denomination | Qty.
1 | 40000597 |  | 护罩 | Guard | 1
4 | 6.0200.05.0.0810 | DIN933-M8x10-8.8 | 螺栓 | Hexagon bolt | 4
5 | 6.0215.01.0.0084 | DIN125-8.4 | 垫圈 | Plain washer | 8
6 | 0111 2311 | DIN933-M8x18-8.8 | 螺栓 | Hexagon bolt | 4
*7 | 12138657 |  | 外罩 | Cover | 1
*8 | 6.0200.05.0.0610 | DIN933-M6x10-8.8 | 螺栓 | Hexagon bolt | 4
9 | 12410202 |  | 支架 | Bracket | 1
注院有前输出者无此零件
| -197 | -
空冷器 | 585081242
第1页 共1页
Charge air cooler | Page 1 of 1
序号 | 图 号 | 规 格 |  | 名 称 | 数量
S/N | Drawing No. | Special data |  | Denomination | Qty.
1 | 12030690 |  | 空冷器 | Charge air cooler | 1
2 | 0117 8704 | H2398-C-433-8.4 | 垫圈 | Washer | 20
3 | 6.0200.70.0.0825 | DIN912-M8x25-10.9 | 内六角螺钉 | Cheese head screw | 10
4 | 6.0492.01.0.1420 | DIN7603-A14x20 | 密封圈 | Sealing ring | 1
5 | 6.0206.05.0.1415 | DIN7604-AM14x1.5 | 螺塞 | Screw plug | 1
6 | 0115 1319 | DIN7603-A10x15 | 密封圈 | Sealing ring | 2
7 | 0115 1435 | DIN908-M10x1 | 内六角螺塞 | Screw plug | 2
8 | 6.0200.70.0.0845 | DIN912-M8x45-10.9 | 内六角螺钉 | Cheese head screw | 10
9 | 12135518 |  | 盖 | Cover | 1
10 | 12135558 |  | 垫片 | Gasket | 1
11 | 12029593 |  | 空冷器 | Charge air cooler | 1
12 | 12135559 |  | 垫片 | Gasket | 1
13 | 12135520 |  | 盖 | Cover | 1
14 | 6.0200.70.0.0840 | DIN912-M8x40-10.9 | 内六角螺钉 | Cheese head screw | 10
15 | 6.0200.70.0.0855 | DIN912-M8x55-10.9 | 内六角螺钉 | Cheese head screw | 10
16 | 6.0492.01.0.2631 | DIN7603-A26x31 | 密封圈 | Sealing ring | 1
17 | 40002326 | DIN7604-AM26x1.5 | 锌防护螺塞 | Screw plug | 1
-198 | -
空冷器支架 | 585082335
第1页 共1页
Retainer | Page 1 of 1
序号 | 图 号 | 规 格 |  | 名 称 | 数量
S/N | Drawing No. | Special data |  | Denomination | Qty.
1 | 0115 1185 | DIN433-13 | 垫圈 | Washer | 8
2 | 12141288 |  | 支架 | Retainer | 1
3 | 6.0200.05.0.1225 | DIN933-M12x25-8.8 | 螺栓 | Hexagon bolt | 4
4 | 0115 1466 | DIN912-M12x30-10.9 | 内六角螺钉 | Cheese head screw | 4
-199 | -
空冷器支架 | 585082335A
第1页 共1页
Retainer | Page 1 of 1
序号 | 图 号 | 规 格 |  | 名 称 | 数量
S/N | Drawing No. | Special data |  | Denomination | Qty.
1 | 0115 1185 | DIN433-13 | 垫圈 | Washer | 8
2 | 12141288 |  | 支架 | Retainer | 1
3 | 6.0200.05.0.1225 | DIN933-M12x25-8.8 | 螺栓 | Hexagon bolt | 2
4 | 0115 1466 | DIN912-M12x30-10.9 | 内六角螺钉 | Cheese head screw | 4
5 | 40003213 |  | 支架 | Retainer | 1
6 | 6.0200.05.0.1235 | DIN933-M12x35-8.8 | 螺栓 | Hexagon | 2
-200 | -
进气总管 | 875081221
第1页 共1页
Air intake pipe | Page 1 of 1
序号 | 图 号 | 规 格 |  | 名 称 | 数量
S/N | Drawing No. | Special data |  | Denomination | Qty.
1 | 12030720 |  | 进气总管 | Charge air pipe | 1
2 | 4.0206.30.0.1010 | DIN908-M10x1 | 内六角螺塞 | Screw plug | 3
3 | 0115 1319 | DIN7603-A10x15 | 密封圈 | Sealing ring | 3
4 | 0111 2553 | DIN933-M12x45-8.8 | 螺栓 | Hexagon bolt | 18
5 | 6.0215.01.0.0130 | DIN125-A13 | 垫圈 | Washer | 18
6 | 6.0200.01.0.0850 | DIN931-M8x50-8.8 | 螺栓 | Hexagon bolt | 12
7 | 12029549 |  | 垫片 | Gasket | 1
8 | 6.0215.01.0.0084 | DIN125-A8.4 | 垫圈 | Washer | 20
9 | 0111 2823 | DIN934-M8-8 | 螺母 | Hexagon nut | 12
10 | 6.0200.05.0.0835 | DIN933-M8x35-8.8 | 螺栓 | Hexagon bolt | 8
11 | 42029606 |  | 垫片 | Gasket | 6
12 | 1M21.6ZT |  | 泄流塞 | Overflow valve | 1
-201 | -
空气导管 | 875081240
第1页 共1页
Air guide | Page 1 of 1
序号 | 图 号 | 规 格 |  | 名 称 | 数量
S/N | Drawing No. | Special data |  | Denomination | Qty.
1 | 12030730 |  | 空气导管 | Air cowling | 1
2 | 0117 6819 | H2927-92x4-FPM80 | O形圈 | O-ring | 1
3 | 6.0200.05.0.0835 | DIN933-M8x35-8.8 | 螺栓 | Hexagon bolt | 8
4 | 12029549 |  | 垫片 | Gasket | 1
5 | 6.0200.01.0.0850 | DIN931-M8x50-8.8 | 螺栓 | Hexagon bolt | 12
6 | 0111 2823 | DIN934-M8-8 | 螺母 | Hexagon nut | 12
-202 | -
空气导管 | 875081240A
第1页 共1页
Air guide | Page 1 of 1
序号 | 图 号 | 规 格 |  | 名 称 | 数量
S/N | Drawing No. | Special data |  | Denomination | Qty.
1 | 40000178 |  | 空气导管 | Air cowling | 1
2 | 6.234.0.861.019.4 |  | 软管 | Tubing connection | 1
3 | 6.0200.05.0.0835 | DIN933-M8x35-8.8 | 螺栓 | Hexagon bolt | 8
4 | 12029549 |  | 垫片 | Gasket | 1
5 | 6.0200.01.0.0850 | DIN931-M8x50-8.8 | 螺栓 | Hexagon bolt | 12
6 | 0111 2823 | DIN934-M8-8 | 螺母 | Hexagon nut | 12
7 | 6.0401.53.1.0901 | SGT90-110/13SKZ | 夹箍 | Hose clip | 2
-203 | -
导气装置 | 875082418
第1页 共1页
Air guide | Page 1 of 1
序号 | 图 号 | 规 格 |  | 名 称 | 数量
S/N | Drawing No. | Special data |  | Denomination | Qty.
1 | 12032638 |  | 导风罩 | Air guidance | 1
-204 | -