## Sheet1
TBD620
TBD620 SERIES DIESEL ENGINE
DIESEL ENGINE SPARE PARTS CATALOGUE
INTRODUCTION
The TBD 620 series diesel engien which is possess the most advance diesel
engien in the world right now.The licensee introduced it from Germany DEUTZ company at
2000，Then workout spare parts chatalogue which is consist three series type：
TBD620V8 TBD620V12 and TBD620V16.Along with TBD 620 series diesel engien
improve on，and generalize was used at home and interantional，and extended many
configure.The old spare parts chatalogue not satisfy consumer require.For consumer
can order for TBD 620 series diesel engien spares on the rigth way，our company workout
spare parts chatalogue over again.
The spare parts chatalogue inclue TBD 620 series diesel engien all configure，
the configure which is belong to every consumer configure is differ.So we have
record for every engine when it leaveing the factory.In order to avoid mistake，please
state engine tupe, engine No. and exfactory date when ordering spare paets.
Firstly look up the group No accoring to the description of spare part ,then
check the part according to the boldface "01,05…… "on the right upper corner.
In the list some quantity mean the requirement of the engine ，some quantity
mean the requirement of only component part .It is easy to distinguish.please pay
attention to it.
With the development of production,the engine is improved continuously，and
some part will be changed ，therefore，the atlas will be modified regularly，The
information will be given further.
CONTENTS
01 | Engine mounting, Crankcase end cover ,Cover（apply for crankcase）, TDC-pointer, Disch.drain
pipe,Piston cooling,Crankcase, Crankcase breather
02 | Oil pan ，Dipstick
05 | Accessories(apply for flywheel)，Flywheel flange, Cankshaft toothed gear, Crankshaft access,Main
bearing，Flywheel（with Startering gea），Crankshaft，Flywheel house
06 | Big end bearing ,Connecting rod
07 | Piston
08 | Valve mechan cover,Regulierung, Stopping mechanism ，Control,Plug,Installation part, Cylinder head
09 | Cylinder head, Toothed gear
10 | Camshaft ,support
11 | Valve drive
14 | Installation part ,Electric pre-oiling pump,Lubricat oil pump
15 | Oil filter, Oil cooler, Bracket（apply for oil filter）， Blank flange（apply for oil filter）,Oil centrifuge
16 | Oil pipe road,press relief vavle
17 | Indicator, Fastenings（apply for inject pump）,Fuel inject pump
18 | Inject pump drive
19 | Fuel injector,Installation parts（apply for fuel injector）
20 | Fuel pump,Fuel filter,Fastenings of fuel filter
21 | Fuel line,High pressure pipe,Distrbutor panel,Fuel pump
22 | Filter housing
27 | Controller,Governor drive,Speed govenor
34 | PTO drive assembly,Vibration damper
36 | Heat exchanger,Bracket of heat exchanger
37 | Raw water pump ,Cooling water pump
38 | Breather line,Accessories,Cooling water line,Temper controller
41 | Exhaust manifold, Compensator,Exhaust pipe, Exhaust manifold,Sheeting（apply for exhaust pipe and
turbocharger）
43 | Turbocharger ,Support of exhaust turbo-charge
44 | Genertor,Bracket, Drive, Air starter,，Electric starter
46 | Claw
56 | Stopping mechanism
57 | Protection
58 | Charge air cooler,Radiator bracket,cover of charge air cooler, Fastenings of charge air cooler
69 | Turn-over gear
87 | Air pipe
90 | Bracket of pick up,Relief valve
TBD620 | 机体 | 01 508 1246
V8 | Crankcase | 第 1 页 共 2 页
|  | Page 1 of | 2
序号 | 零件号 | 规格 |  | 名称 | 数量
Serial No | Drawing No | Special data |  | Denomination | Quantity
1 | 1230 2008 |  | 机体(包含 2-23) | Crakcase(contain2-23) | 1
2 | 1230 3038 |  | 强力螺柱(用于气缸盖) Stud |  | 32
3 | 0117 6614 | WN10073-M24×1.5 | 螺母 | Hexagon nut | 32
4 | 1230 5217 |  | 气缸套 | Clyinder liner | 8
5 | 0118 1928 | H2927-180×5-FPM-2-70 | O 形圈 | O-ring | 16
6 | 0117 6709 | WN5211-25 | 垫圈 | Baffle | 32
7 | 0116 5835 | H711-B35 | 堵头 | Core hole plug | 2
8 | 0116 5841 | H711-B55 | 堵头 | Core hole plug | 3
9 | 0113 8428 | DIN906-M48×1.5-St | 螺塞 | Screw plug | 1
11 |  | 6.0206.05.0.1215 DIN7604-A-M12×1.5- St 螺塞 |  | Screw plug | 36
12 | 0110 2146 | DIN7603-A12×17-Cu | 密封圈 | Sealing ring | 36
15 | 6.0206.04.2.0012 DIN910-G1/2A-St |  | 螺塞 | Screw plug | 4
16 | 6.0492.01.0.2126 | DIN7603 -A21×26-Cu | 密封圈 | Sealing ring | 4
19 | 1202 7574 |  |  | 轴承衬套(用于凸轮轴) Bearing bush | 10
| 4.000.9.060.700.4 |  | 机油压力过低开关
TBD620 | 机体 | 01 508 1246
第 2 页 共 2 页
V8 | Crankcase | Page 2 of 2
序号 | 零件号 | 规格 |  | 名称 | 数量
Serial No | Drawing No | Special data |  | Denomination | Quantity
20 | 1230 2052 |  | 主轴承盖 | Bearing cap | 4
21 | 1230 2053 |  | 主轴承盖 | Bearing cap | 1
22 | 1230 2024 |  | 强力螺柱(用于主轴承盖) | Stud | 10
23 | 1230 2064 |  | 垫圈 | Plain washer | 10
24 | 0118 1415 | HM60210-5-M30×2-12 | 螺母 | Hexagon nut | 10
25 | 0118 0087 | H2035-M24×1.5×120-12.9 | 内六角螺钉 | Cheese head screw | 10
26 | 1230 2015 |  | 垫圈 | Plain washer | 10
27 | 1230 2014 |  | 衬套 | Bush | 10
28 | 1230 2019 |  | 机体 | Crankcase | 1
200 | 4000 0400 |  | 乐泰 569（褐） | Packing compound
109 | 4000 0403 |  | 乐泰 11747（蓝） | Packing compound
TBD620 | 机体 | 01 508 1247
第 1 页 共 2 页
V12 | Crankcase | Page 1 of | 2
序号 | 零件号 | 规格 |  | 名称 | 数量
Serial No | Part No | Special data |  | Denomination | Quantity
1 | 1230 2042 |  | 机体 | Crakcase | 1
2 | 1230 3038 |  | 强力螺柱 | stud | 48
3 | 0117 6614 | WN10073-M24×1.5 | 螺母 | Hexagon nut | 48
4 | 1230 5217 |  | 气缸套 | Clyinder liner | 12
5 | 0118 1928 | H2927-180×5-FPM-2-70 | O 形圈 | O-ring | 24
6 | 0117 6709 | WN5211-25 | 垫圈 | Baffle | 48
7 | 0116 5835 | H711-B35 | 堵头 | Core hole plug | 2
8 | 0116 5841 | H711-B55 | 堵头 | Core hole plug | 3
9 | 0113 8428 | DIN906-M48×1.5-St | 螺塞 | Screw plug | 1
11 | 6.0206.05.0.1215 | DIN7604-A-M12×1.5- St | 螺塞 | Screw plug | 56
12 | 0110 2146 | DIN7603-A12×17-Cu | 密封圈 | Sealing ring | 56
15 | 6.0206.04.2.0012 | DIN910-G1/2A-St | 螺塞 | Screw plug | 4
16 | 6.0492.01.0.2126 | DIN7603 -A21×26-Cu | 密封圈 | Sealing ring | 4
19 | 1202 7574 |  | 轴承衬套(凸轮轴) | Bearing bush | 14
20 | 1230 2052 |  | 主轴承盖 | Bearing cap | 6
21 | 1230 2053 |  | 主轴承盖 | Bearing cap | 1
22 | 1230 2024 |  | 强力螺柱 | Stud | 14
23 | 1230 2064 |  | 垫圈 | Plain washer | 14
TBD620 | 机体 | 01 508 1247
第 2 页 共 2 页
V12 | Crankcase | Page 1 of | 2
序号 | 零件号 | 规格 |  | 名称 | 数量
Serial No | Part No | Special data |  | Denomination | Quantity
24 | 0118 1415 | HM60210-5-M30×2-12 | 螺母 | Hexagon nut | 14
25 | 0118 0087 | H2035-DM241.5120-12.9 | 内六角螺钉 | Cheese head screw | 14
26 | 1230 2015 |  | 垫圈 | Plain washer | 14
27 | 1230 2014 |  | 衬套 | Bush | 14
28 | 1230 2013 |  | 机体 | Crankcase | 1
200 | 4000 0401 |  | 乐泰 271（红） | Packing compound
109 | 4000 0403 |  | 乐泰 11747（蓝） | Packing compound
TBD620 | 机体 | 01 508 1248
第 1 页 共 2 页
V16 | Crankcase | Page 2 of | 2
序号 | 零件号 | 规格 |  | 名称 | 数量
Serial No | Drawing No | Special data |  | Denomination | Quantity
1 | 1230 2016 |  | 机体(包含2-11，13,15,16,19-27) | Crakcase | 1
2 | 1230 3038 |  | 强力螺柱(用于气缸盖) | Stud | 64
3 | 0117 6614 | WN10073-M24×1.5 | 螺母 | Hexagon nut | 64
4 | 1230 5217 |  | 气缸套 | Clyinder liner | 16
5 | 0118 1928 | H2927-180×5-FPM-2-70 | O 形圈 | O-ring | 32
6 | 0117 6709 | WN5211-25 | 垫圈 | Baffle | 64
7 | 0116 5835 | H711-B35 | 堵头 | Core hole plug | 2
8 | 0116 5841 | H711-B55 | 堵头 | Core hole plug | 3
9 | 0113 8428 | DIN906-M48×1.5-St | 螺塞 | Screw plug | 1
11 | 6.0206.05.0.1215 | DIN7604-A-M12×1.5- S | 螺塞 | Screw plug | 76
12 | 0110 2146 | DIN7603-A12×17-Cu | 密封圈 | Sealing ring | 76
15 | 6.0206.04.2.0012 | DIN910-G1/2A-St | 螺塞 | Screw plug | 4
16 | 6.0492.01.0.2126 | DIN7603 -A21×26-Cu | 密封圈 | Sealing ring | 4
19 | 1202 7574 |  | 轴承衬套(用于凸轮轴) | Bearing bush | 18
20 | 1230 2052 |  | 主轴承盖 | Bearing cap | 8
21 | 1230 2053 |  | 主轴承盖 | Bearing cap | 1
22 | 1230 2024 |  | 强力螺柱(用于主轴承盖) | Stud | 18
23 | 1230 2064 |  | 垫圈 | Plain washer | 18
TBD620 | 机体 | 01 508 1248
第 2 页 共 2 页
V16 | Crankcase | Page 2 of | 2
序号 | 零件号 | 规格 |  | 名称 | 数量
Serial No | Drawing No | Special data |  | Denomination | Quantity
24 | 0118 1415 | HM60210-5-M30×2-12 | 螺母 | Hexagon nut | 18
25 | 0118 0087 | H2035-DM24×1.5×120 | 内六角螺钉 | Cheese head screw | 18
26 | 1230 2015 |  | 垫圈 | Plain washer | 18
27 | 1230 2014 |  | 衬套 | Bush | 18
28 | 1230 2047 |  | 机体 | Crankcase | 1
109 | 40000403 |  | 乐泰 11747（蓝） | Packing compound
200 | 40000400 |  | 乐泰 569（褐） | Packing compound
TBD620 | 后端盖 | 01 508 1393
V8/V12/V16 | Crankcase end cover | 第 1 页 共 1 页
|  | Page 1 of | 1
序号 | 零件号 | 规格 |  | 名称 | 数量
Serial No | Part No | Special data |  | Denomination | Quantity
1 | 12028085 |  | 密封垫片 | Gasket | 1
2 | 12027708 |  | 后端盖(飞轮端) | Crankcase end cover | 1
3 | 0115 1019 | DIN125-8.4-200HV | 垫圈 | Plain washer | 11
4 | 6.0200.05.0.0820 | DIN933-M8×20-8.8 | 螺栓 | Hexagon bolt | 3
5 | 6.0200.05.0.0825 | DIN933-M8×25-8.8 | 螺栓 | Hexagon bolt | 6
6 | 6.0200.01.0.0850 | DIN931-M8×50-8.8 | 螺栓 | Hexagon bolt | 2
7 | 0117 6661 | WN5013-11×20 | 销 | Straight pin | 2
8 | 12029427 |  |  | 轴密封圈（飞轮端） Rot.Shaft lip seal | 1
9 | 6.0200.05.0.0830 | DIN933-M8×30-8.8 | 螺栓 | Hexagon bolt | 2
188 | 40000402 |  | 乐泰 515（紫） | Packing compound
TBD620 | 盖 | 01 508 1394
第 1 页 共 1 页
V8/V12/V16 | Cover | Page 1 of | 1
序号 | 零件号 | 规格 |  | 名称 | 数量
Serial No | Part No | Special data |  | Denomination | Quantity
1 | 12302269 |  | 盖 | Cover | 1
2 | 6.0200.05.0.1020 | DIN933- M10×20-8.8 | 螺栓 | Hexagon bolt | 4
3 | 40001823 |  | 垫片 | Gasket | 1
188 | 40000402 |  | 乐泰 515（紫） | Packing compound
TBD620 | 吊耳 | 01 508 1398
第 1 页 共 1 页
V8/V12/V16 | Engine mounting | Page 1 of | 1
序号 | 零件号 | 规格 |  | 名称 | 数量
Serial No | Part No | Special data |  | Denomination | Quantity
1 | 12047245 |  | 吊耳 | Engine mounting | 1
2 | 0111 3200 | DIN936-M24×1.5-A | 螺母 | Hexagon nut | 2
TBD620 | 死点指针 | 01 508 5021
第 1 页 共 1 页
V8/V12/V16 | TDC-Pointer | Page 1 of | 1
序号 | 零件号 | 规格 |  | 名称 | 数量
Serial No | Part No | Special data |  | Denomination | Quantity
1 | 12302197 |  | 指针(用于死点指示) | TDC-pointer | 1
2 | 6.0210.05.4.0100` | DIN934-M10-10-A | 螺母 | Hexagon nut | 1
TBD620 | 盖 | 01 508 5032
第 1 页 共 1 页
V8/V12/V16 | Cover | Page 1 of | 1
序号 | 零件号 | 规格 |  | 名称 | 数量
Serial No | Part No | Special data |  | Denomination | Quantity
1 | 12302082 |  | 盖（用于冷却水管） | Cover | 1
2 | 6.0200.70.0.0840 | DIN912-M8×40-10.9 | 内六角螺钉 | Cheese head screw | 8
3 | 6.0215.01.0.0084 | DIN125-St-A8.4 | 垫圈 | Plain washer | 8
4 | 40001827 |  | 垫片 | Gasket | 1
102 | 40000402 |  | 乐泰 515（紫） | Packing compound | 10g
TBD620 | 盖（用于机油通道） | 01 508 5033
第 1 页 共 1 页
V8/V12/V16 | Cover | Page 1 of | 1
序号 | 零件号 | 规格 |  | 名称 | 数量
Serial No | Part No | Special data |  | Denomination | Quantity
1 | 12304134 |  | 盖（用于机油通道） | Cover | 1
2 | 6.0200.70.0.0840 | DIN912-M8×40-10.9 | 内六角螺钉 | Cheese head screw | 22
3 | 6.0215.01.0.0084 | DIN125-St-A8.4 | 垫圈 | Plain washer | 22
4 | 42304077 |  | 垫片(用于机油通道) | Gasket | 1
TBD620 | 盖（用于喷油泵驱动机构） | 01 508 5064
第 1 页 共 1 页
V8/V12/V16 | Cover | Page 1 of | 1
序号 | 零件号 | 规格 |  | 名称 | 数量
Serial No | Part No | Special data |  | Denomination | Quantity
1 | 12302260 |  | 盖(用于喷油泵驱动) | Cover | 1
2 | 0111 2311 | DIN933- M8×18-8.8 | 螺栓 | Hexagon bolt | 3
3 | 6.0215.01.0.0084 | DIN125-St-A8.4 | 垫圈 | Gasket | 3
4 | 40001862 |  | 盖板 | Cover | 1
5 | 6.0493.10.4.0673 |  | O 形圈 | O-ring | 1
6 | 40002426 |  | 垫片 | Gasket | 1
103 | 40000402 |  | 乐泰 515（紫） | Packing compound
TBD620 | 观察孔盖板 | 01 508 5099
第 1 页 共 1 页
V8/V12/V16 | Cover | Page 1 of | 1
序号 | 零件号 | 规格 |  | 名称 | 数量
Serial No | Part No | Special data |  | Denomination | Quantity
1 | 12302310 |  | 观察孔盖板 | Cover | 1
2 | 12302184 |  | 密封垫片 | Gasket | 1
3 | 6.0200.05.0.0820 | DIN933-M8×20-8.8 | 螺栓 | Hexagon bolt | 8
4 | 6.0215.01.0.0084 | DIN125-St-A8.4 | 垫圈 | Plain washer | 8
TBD620 | 泄流管 | 01 508 5158
第 1 页 共 1 页
V8/V12/V16 | Disch.drain pipe | Page 1 of | 1
序号 | 零件号 | 规格 |  | 名称 | 数量
Serial No | Part No | Special data |  | Denomination | Quantity
1 | 12302634 |  |  | 连接管（用于放水管） Connector | 1
2 | 0115 3878 | H2927-30×3-FPM1-60 | O 形圈 | O-ring | 1
3 | 0115 4288 | H7760-A22×28 | 管 | Hose | 1
4 | 0117 4170 | H3223-A28×30 | 管夹 | Pipe clamp | 2
5 | 6.0215.01.0.0084 | DIN 125-St-A8.4 | 垫圈 | Plain washer | 2
6 | 6.0200.70.0.0845 | DIN912-M8×45-10.9 | 内六角螺钉 | Cheese head screw | 2
7 | 6.0401.53.0.0220 | SGL25-40SKZ | 夹箍 | Hose clip | 1
TBD620 | 活塞冷却喷嘴 | 01 508 5161
第 1 页 共 1 页
V8/V12/V16 | Piston cooling | Page 1 of | 1
序号 | 零件号 | 规格 |  | 名称 | 数量
Serial No | Part No | Special data |  | Denomination | Quantity
1 | 12302875 |  | 活塞冷却喷嘴 | Piston cooling | 1
2 | 12302404 |  | 垫片（用于活塞冷却） Gasket |  | 1
3 | 0115 1503 | H2091-912-M8×50-12.9 | 内六角螺钉 | Cheese head screw | 6
4 | 0110 5134 | DIN76m 6×24 | 销 | Parallel pin | 2
5 | 6.0215.01.0.0084 | DIN125-St-A8.4 | 垫圈 | Plain washer | 6
TBD620 | 盖（用于机体） | 01 508 5429
V8/V12/V16 | Cover | 第 1 页 共 1 页
|  | Page 1 of | 1
序号 | 零件号 | 规格 |  | 名称 | 数量
Serial No | Part No | Special data |  | Denomination | Quantity
1 | 12302244 |  | 盖（用于机体） | Cover | 1
2 | 6.0200.05.0.0830 | DIN933-M8×30-8.8 | 螺栓 | Hexagon bolt | 6
3 | 40000402 |  | 乐泰 515（紫） | Packing Compound
4 | 40002425 |  | 垫片（用于机体） | Gasket | 1
Y
TBD620 | 机体通气装置（B 列） | 01 508 5546
V12/V16 | Crankcase breather（B line） | 第 1 页 共 2 页
|  | Page 1 of | 2
序号 | 零件号 | 规格 |  | 名称 | 数量
Serial No | Part No | Special data |  | Denomination | Quantity
1 | 12302746 |  | 气缸盖罩(带连接管) | Valve mechan cover | 1
2 | 12302892 |  | 垫片（用于气缸盖罩） Gasket |  | 1
3 | 0114 8437 | DIN912-M8×80-10.9 | 内六角螺钉 | Cheese head screw | 3
4 | 0115 1504 | DIN912-M8×55-10.9 | 内六角螺钉 | Cheese head screw | 1
6 | 12304420 |  | 通气管 B 列 | Breather pipe | 1
9 | 0117 6744 | WN73411-70×6×80 | 软管 | Tubing connection | 1
10 | 0116 6419 | DIN3017-B1-82×20 | 管夹 | Hose clip | 2
11 | 0114 8391 | DIN933-M10×16-8.8 | 螺栓 | Hexagon bolt | 2
12 | 0115 1184 | DIN433-10.5-200HV | 垫圈 | Plain washer | 2
13 | 0117 4426 | H3408-A32-63 | 橡胶管 | Rubber sleeve | 4
14 | 0117 3968 | DIN3017-A-25-40×13 | 管夹 | Hose clip | 8
15 | 40002740 |  | 油气分离器 | Oil separator | 1
20 | 40002357 |  | 管（B 列进） | Tube | 1
24 | 40002362 |  | 管（B 列出） | Tube | 1
25 | 12303504 |  | 支架 | Bracket | 1
26 | 12303508 |  | 垫片 | Gasket | 1
28 | 0111 0259 | DIN125-10.5-200HV | 螺柱 | Stud | 4
29 | 0115 1000 | DIN980-VM10-8 | 垫圈 | Plain washer | 4
30 | 0113 6453 |  | 螺母 | Hexagon nut | 4
TBD620 | 机体通气装置(B 列) | 01 508 5546
第 2 页 共 2 页
V12/V16 | Crankcase breather（B line） | Page 2 of | 2
序号 | 零件号 | 规格 |  | 名称 | 数量
Serial No | Part No | Special data |  | Denomination | Quantity
32 | 12304409 |  | 管接 | Tubing connecting | 1
33 | 6.0401.53.0.0120 |  | 卡箍 | Hose clip | 2
35 | 40002423 |  | T 形连接管 | T-union | 1
36 | 0113 7412 |  | 卡箍 | Hose clip | 2
37 | 0431 2744 |  | 管夹 | Pipe clamp | 4
38 | 12200374 |  | 角板 | Angle plate | 2
39 | 0111 2427 | DIN933-M10×30-8.8 | 螺栓 | Hexagon bolt | 1
40 | 0115 1000 | DIN125-1.5-200HV | 垫圈 | Plain Washer | 1
41 | 0114 8239 | ISO4017-M8×30-8.8 | 螺栓 | Hexagon bolt | 2
42 | 12028056 |  | 套管 | Spacer sleeve | 2
43 | 0111 2824 | ISO4032-M8-8-A4C | 螺母 | Hexagon nut | 3
44 | 0110 7101 |  | 垫圈 | Plain washer | 9
45 | 0114 8243 | ISO4017-M8×40-8.8 | 螺栓 | Hexagon bolt | 1
46 | 0114 8233 | ISO4017-M8×20-8.8 | 螺栓 | Hexagon bolt | 14
47 | 12277095 |  | 压力泄漏检查阀 | Pressure regulator | 1
48 | 0112 8068 |  | 管接 | Angle plate | 1
49 | 12302565 |  | 观察孔盖板 | Cover | 1
50 | 12302184 |  | 垫片 | Gasket | 1
TBD620 | 油气分离器支架（B 列） | 01 508 5547
第 1 页 共 1 页
V12/V16 | Bracket（B line） | Page 1 of | 1
序号 | 零件号 | 规格 |  | 名称 | 数量
Serial No | Part No | Special data |  | Denomination | Quantity
1 | 0110 4978 | ISO4017-M8×16-10.9 | 螺栓 | Hexagon bolt | 8
2 | 6.0216.01.0.0080 |  | 弹簧垫圈 | Lock washer | 8
3 | 6.0650.01.0.0007 |  | 减振块 | Insulator | 4
4 | 40002422 |  | 支板 | Bracket | 1
5 | 40002420 |  | 支板 | Bracket | 1
6 | 6.0215.01.0.0130 |  | 垫圈 | Plain washer | 3
7 | 6.0200.01.0.1235 |  | 螺栓 | Hexagon bolt | 3
TBD620 | 机体通气装置(A 列) |  | 01 508 5548
第 1 页 共 1 页
V12/V16 | Crankcase breather（A line） | Page | 1 of | 1
序号 | 零件号 | 规格 |  | 名称 | 数量
Serial No | Part No | Special data |  | Denomination | Quantity
1 | 12302746 |  | 气缸盖罩 | Valve mechan.cover | 1
2 | 12032892 |  | 垫片 | Gasket | 1
3 | 0114 8437 | DIN912-M8×80-10.9 | 内角螺钉 | Cheese head screw | 3
4 | 0115 1504 | SIN912-M8×55-10.9 | 内六角螺钉 | Cheese head screw | 1
5 | 12304422 |  | 通气管 A 列 | Breather pipe | 1
9 | 0117 6744 |  | 管接 | Tubing connection | 1
10 | 0116 6419 | DIN3017-B1-82×20- | 管夹 | Hose clip | 2
11 | 0114 8391 | DIN933-M10×16-8.8 | 螺栓 | Hexagon bolt | 2
12 | 0115 1184 | DIN433-10.5-200HV | 垫圈 | Plain washer | 2
13 | 0117 4426 | H3408-A32-63 | 橡胶管 | Rubber sleeve | 6
14 | 0117 3968 | DIN3017-A-25-40×13 | 管夹 | Hose clip | 1
15 | 40002741 |  | 油气分离器 | Oil separator | 1
19 | 40002355 |  | 管（A 列进） | Tube | 1
24 | 40002356 |  | 管（A 列出） | Tube | 1
25 | 12303504 |  | 支架 | Bracket | 1
26 | 12303508 |  | 垫片 | Gasket | 1
28 | 0111 0259 | DIN835-MIOSN4×70 | 螺柱 | Stud | 4
29 | 0115 1000 | DIN125-10.5-500HV | 垫圈 | Plain washer | 4
30 | 0113 6453 | DIN980-VM10-8-A4C | 螺母 | Hexagon nut | 4
TBD620 | 油气分离器支架（A 列） | 01 508 5549
第 1 页 共 1 页
V12/V16 | Bracket（A line） | Page 1 of | 1
序号 | 零件号 | 规格 |  | 名称 | 数量
Serial No | Part No | Special data |  | Denomination | Quantity
1 | 0110 4978 | ISO4017-M8×16-10.9 | 螺栓 | Hexagon bolt | 8
2 | 6.0216.01.0.0080 |  | 弹性垫圈 | Lock washer | 8
3 | 6.0650.01.0.0007 |  | 减振块 | Insulator | 4
4 | 40002417 |  | 支板 | Bracket | 1
5 | 40002421 |  | 支板 | Bracket | 1
6 | 6.0215.01.0.0130 |  | 垫圈 | Plain washer | 3
7 | 6.0200.01.0.1235 |  | 螺栓 | Hexagon bolt | 3
TBD620 | 机体通气装置 | 01 508 5550
V8/V12/V16 | Crankcase breather | 第 1 页 共 1 页
Page 1 of 1
序号 | 零件号 | 规格 |  | 名称 | 数量
Serial No | Part No | Special data |  | Denomination | Quantity
1 | 40001998 |  | 油气分离器 | Oil separator | 1
3 | 0115 1504 | DIN912-M8×55-10.9 | 内六角螺钉 | Cheese head screw | 3
4 | 0114 8437 | DIN912-M8×80-10.9 | 内六角螺钉 | Cheese head screw | 1
5 | 12032892 |  | 垫片 | Gasket | 1
6 | 12302476 |  | 气缸盖罩 | Valve Mechan.Cover | 1
19 | 0117 6744 | WN73411-70×6×80 | 软管 | Tubing connection | 1
20 | 0116 6419 | DIN3017-B1-82×20-W1-2 | 管夹 | Hose clip | 2
TBD620 | 油底壳 | 02 508 5325
第 1 页 共 1 页
V8 | Oil pan | Page 1 of | 1
序号 | 零件号 | 规格 |  | 名称 | 数量
Serial No | Part No | Special data |  | Denomination | Quantity
1 | 12303376 |  | 油底壳 | Oil pan | 1
2 | 12303334 |  | 接头 | Reducer | 1
3 | 0111 8836 | DIN7603-A45×52-Cu | 密封圈 | Sealing ring | 1
4 | 6.0206.04.2.0100 | R1'' DIN910 | 螺塞 | Screw plug | 1
5 | 6.0492.06.0.0331 | A33.5×41×1 N11014-Cu | 密封圈 | Sealing ring | 1
6 | 0117 3375 | H2927-35×4-FPM-1-70 | 0 形圈 | O-seal | 2
7 | 12303350 |  | 吸油管 | Suction pipe | 1
8 | 12303342 |  | 管夹 | Pipe clamp | 1
9 | 6.0216.01.0.0080 | B8 DIN127 | 弹簧垫圈 | Spring lock washer | 2
10 | 6.0210.05.4.0080 | DIN934-M8-8 | 螺母 | Hexagon nut | 2
11 | 0111 3386 | DIN939-M8×22-8.8-A4C | 螺柱 | Stud | 2
12 | 0111 0442 | DIN910-M26×1.5-ST | 螺塞 | Screw plug | 4
13 | 6.0492.01.0.2631 | A26×31 DIN7603-Cu | 密封圈 | Sealing ring | 4
14 | 6.0215.01.0.0084 | DIN125 -8.4-ST2K60 | 垫圈 | Plain washer | 37
15 | 6.0200.01.0.0870 | DIN931-M8×70-8.8 | 螺栓 | Hexagon bolt | 37
16 | 12028088 |  | 密封垫片 | Gasket | 1
17 | 12028087 |  | 密封垫片 | Gasket | 1
18 | 12030974 |  | 垫片 | Gasket | 2
141 | 40000401 |  | 乐泰 271（红） | Rafety
TBD620 | 油底壳 | 02 508 5326
第 1 页 共 1 页
V12 | Oil pan | Page 1 of | 1
序号 | 零件号 | 规格 |  | 名称 | 数量
Serial No | Part No | Special data |  | Denomination | Quantity
1 | 12303199 |  | 油底壳 | Oil pan | 1
2 | 12303334 |  | 接头 | Reducer | 1
3 | 0111 8836 | DIN7603-A45×52-Cu | 密封圈 | Sealing ring | 1
4 | 6.0206.04.2.0100 | R1'' DIN910 | 螺塞 | Screw plug | 1
5 | 6.0492.06.0.0331 | A33.5×41×1 N11014-Cu | 密封圈 | Sealing ring | 1
6 | 0117 3375 | H2927-35×4-FPM-1-70 | 0 形圈 | O-seal | 1
7 | 12303351 |  | 吸油管 | Suction pipe | 1
8 | 12303342 |  | 管夹 | Pipe clamp | 2
9 | 6.0216.01.0.0080 | B8 DIN127 | 弹簧垫圈 | Spring lock washer | 4
10 | 6.0210.05.4.0080 | DIN934-M8-8 | 螺母 | Hexagon nut | 4
11 | 0111 3386 | DIN939-M8×22-8.8-A4C | 螺柱 | Stud | 4
12 | 0111 0442 | DIN910-M26×1.5-ST | 螺塞 | Screw plug | 3
13 | 6.0492.01.0.2631 | A26×31 DIN7603-Cu | 密封圈 | Sealing ring | 3
14 | 6.0215.01.0.0084 | DIN125 -8.4-ST2K60 | 垫圈 | Plain washer | 47
15 | 6.0200.01.0.0870 | DIN931-M8×70-8.8 | 螺栓 | Hexagon bolt | 47
16 | 12028088 |  | 密封垫片 | Gasket | 1
17 | 12028087 |  | 密封垫片 | Gasket | 1
18 | 12032175 |  | 垫片 | Gasket | 2
141 | 40000402 |  | 乐泰 515（紫） | Rafety
TBD620 | 机体通气装置 | 01 508 5550
第 1 页 共 1 页
V8/V12/V16 | Crankcase breather | Page 1 of 1
序号 | 零件号 | 规格 |  | 名称 | 数量
Serial No | Part No | Special data |  | Denomination | Quantity
1 | 40001998 |  | 油气分离器 | Oil separator | 1
3 | 0115 1504 | DIN912-M8×55-10.9 | 内六角螺钉 | Cheese head screw | 3
4 | 0114 8437 | DIN912-M8×80-10.9 | 内六角螺钉 | Cheese head screw | 1
5 | 12032892 |  | 垫片 | Gasket | 1
6 | 12302476 |  | 气缸盖罩 | Valve Mechan.Cover | 1
19 | 0117 6744 | WN73411-70×6×80 | 软管 | Tubing connection | 1
20 | 0116 6419 | DIN3017-B1-82×20-W1-2 | 管夹 | Hose clip | 2
TBD620 | 油底壳 | 02 508 5325
V8 | Oil pan | 第 1 页 共 1 页
|  | Page 1 of | 1
序号 | 零件号 | 规格 |  | 名称 | 数量
Serial No | Part No | Special data |  | Denomination | Quantity
1 | 12303376 |  | 油底壳 | Oil pan | 1
2 | 12303334 |  | 接头 | Reducer | 1
3 | 0111 8836 | DIN7603-A45×52-Cu | 密封圈 | Sealing ring | 1
4 | 6.0206.04.2.0100 | R1'' DIN910 | 螺塞 | Screw plug | 1
5 | 6.0492.06.0.0331 | A33.5×41×1 N11014-Cu | 密封圈 | Sealing ring | 1
6 | 0117 3375 | H2927-35×4-FPM-1-70 | 0 形圈 | O-seal | 2
7 | 12303350 |  | 吸油管 | Suction pipe | 1
8 | 12303342 |  | 管夹 | Pipe clamp | 1
9 | 6.0216.01.0.0080 | B8 DIN127 | 弹簧垫圈 | Spring lock washer | 2
10 | 6.0210.05.4.0080 | DIN934-M8-8 | 螺母 | Hexagon nut | 2
11 | 0111 3386 | DIN939-M8×22-8.8-A4C | 螺柱 | Stud | 2
12 | 0111 0442 | DIN910-M26×1.5-ST | 螺塞 | Screw plug | 4
13 | 6.0492.01.0.2631 | A26×31 DIN7603-Cu | 密封圈 | Sealing ring | 4
14 | 6.0215.01.0.0084 | DIN125 -8.4-ST2K60 | 垫圈 | Plain washer | 37
15 | 6.0200.01.0.0870 | DIN931-M8×70-8.8 | 螺栓 | Hexagon bolt | 37
16 | 12028088 |  | 密封垫片 | Gasket | 1
17 | 12028087 |  | 密封垫片 | Gasket | 1
18 | 12030974 |  | 垫片 | Gasket | 2
141 | 40000401 |  | 乐泰 271（红） | Rafety
TBD620 | 油底壳 | 02 508 5326
第 1 页 共 1 页
V12 | Oil pan | Page 1 of | 1
序号 | 零件号 | 规格 |  | 名称 | 数量
Serial No | Part No | Special data |  | Denomination | Quantity
1 | 12303199 |  | 油底壳 | Oil pan | 1
2 | 12303334 |  | 接头 | Reducer | 1
3 | 0111 8836 | DIN7603-A45×52-Cu | 密封圈 | Sealing ring | 1
4 | 6.0206.04.2.0100 | R1'' DIN910 | 螺塞 | Screw plug | 1
5 | 6.0492.06.0.0331 | A33.5×41×1 N11014-Cu | 密封圈 | Sealing ring | 1
6 | 0117 3375 | H2927-35×4-FPM-1-70 | 0 形圈 | O-seal | 1
7 | 12303351 |  | 吸油管 | Suction pipe | 1
8 | 12303342 |  | 管夹 | Pipe clamp | 2
9 | 6.0216.01.0.0080 | B8 DIN127 | 弹簧垫圈 | Spring lock washer | 4
10 | 6.0210.05.4.0080 | DIN934-M8-8 | 螺母 | Hexagon nut | 4
11 | 0111 3386 | DIN939-M8×22-8.8-A4C | 螺柱 | Stud | 4
12 | 0111 0442 | DIN910-M26×1.5-ST | 螺塞 | Screw plug | 3
13 | 6.0492.01.0.2631 | A26×31 DIN7603-Cu | 密封圈 | Sealing ring | 3
14 | 6.0215.01.0.0084 | DIN125 -8.4-ST2K60 | 垫圈 | Plain washer | 47
15 | 6.0200.01.0.0870 | DIN931-M8×70-8.8 | 螺栓 | Hexagon bolt | 47
16 | 12028088 |  | 密封垫片 | Gasket | 1
17 | 12028087 |  | 密封垫片 | Gasket | 1
18 | 12032175 |  | 垫片 | Gasket | 2
141 | 40000402 |  | 乐泰 515（紫） | Rafety
TBD620 | 油底壳 | 02 508 5329
第 1 页 共 1 页
V16 | Oil pan | Page 1 of 1
序号 | 零件号 | 规格 |  | 名称 | 数量
Serial No | Part No | Special data |  | Denomination | Quantity
1 | 12303086 |  | 油底壳 | Oil pan | 1
2 | 12303334 |  | 接头 | Reducer | 1
3 | 0111 8836 | DIN7603-A45×52-Cu | 密封圈 | Sealing ring | 1
4 | 0111 0464 | DIN910-GIA-ST | 螺塞 | Screw plug | 1
5 | 0122 2800 | A33.5×41×1 | 密封圈 | Sealing ring | 1
6 | 0117 3375 | H2927-35×4-FPM-1-70 | 0 形圈 | O-seal | 2
7 | 12303352 |  | 吸油管 | Suction pipe | 1
8 | 12303342 |  | 管夹 | Pipe clamp | 3
9 | 0117 7981 | B8 DIN127 | 弹簧垫圈 | Spring lock washer | 6
10 | 0111 2824 | ISO4032-M8-8-A4C | 螺母 | Hexagon nut | 6
11 | 0111 3386 | DIN939-M8×22-8.8 | 螺柱 | Stud | 6
12 | 0111 0442 | DIN910-M26×1.5-ST | 螺塞 | Screw plug | 3
13 | 0111 8760 | A26×31 DIN7603-Cu | 密封圈 | Sealing ring | 3
14 | 0114 8124 | DIN125 -8.4-200HV | 垫圈 | Plain washer | 57
15 | 0115 1538 | DIN931-M8×130-8.8 | 螺栓 | Hexagon bolt | 57
16 | 12028088 |  | 密封垫片 | Gasket | 1
17 | 12028087 |  | 密封垫片 | Gasket | 1
18 | 12028089 |  | 垫片 | Gasket | 2
19 | 0113 7308 | DIN908-M18×1.5-ST | 螺塞 | Screw plug | 1
20 | 0111 8718 | 18×24 DIN7603-Cu | 密封圈 | Sealing ring | 1
141 | 40000401 |  | 乐泰 271（红） | Rafety | 0
TBD620 | 油底壳（带机油备用泵接口） | 02 508 5330
V16 | Oil pan(With reserve pump) | 第 1 页 共 1 页
Page 1 of 1
序号 | 零件号 | 规格 |  | 名称 | 数量
Serial No | Drawing No | Special data |  | Denomination | Quantity
1 | 12303493 |  | 油底壳 | Oil pan | 1
2 | 12303334 |  | 接头 | Reducer | 1
3 | 0111 8836 | DIN7603-A45×52-Cu | 密封圈 | Sealing ring | 1
4 | 6.0206.04.2.0100 | DIN910-GIA-ST | 螺塞 | Screw plug | 1
5 | 6.0492.06.0.0331 | A33.5×41×1 HM11014-Cu | 密封圈 | Sealing ring | 1
6 | 0117 3375 | H2927-35×4-FPM-1-70 | 0 形圈 | O-seal | 2
7 | 12303352 |  | 吸油管 | Suction pipe | 1
8 | 12303342 |  | 管夹 | Pipe clamp | 3
9 | 6.0216.01.0.0080 | B8 DIN127 | 弹簧垫圈 | Spring lock washer | 6
10 | 6.0210.05.4.0080 | ISO4032-M8-8-A4C | 螺母 | Hexagon nut | 6
11 | 0111 3386 | DIN939-M8×22-8.8-A4C | 螺柱 | Stud | 6
12 | 0111 0442 | DIN910-M26×1.5-ST | 螺塞 | Screw plug | 3
13 | 6.0492.01.0.2631 | A26×31 DIN7603-Cu | 密封圈 | Sealing ring | 3
14 | 6.0215.01.0.0084 | DIN125 -8.4-200HV-A4C | 垫圈 | Plain washer | 57
15 | 6.0200.01.1.0813 | DIN931-M8×130-8.8 | 螺栓 | Hexagon bolt | 57
16 | 12028088 |  | 密封垫片 | Gasket | 1
17 | 12028087 |  | 密封垫片 | Gasket | 1
18 | 12028089 |  | 垫片 | Gasket | 2
19 | 6.0206.11.4.1822 | DIN908-M18×1.5-ST-A4C | 螺塞 | Screw plug | 1
20 | 6.0492.01.0.1824 | 18×24 DIN7603-Cu | 密封圈 | Sealing ring | 1
141 | 40000401 |  | 乐泰 271（红） | Rafety | 0
TBD620 | 油标尺 | 02 508 5344
V16 | Dipstick | 第 1 页 共 1 页
Page 1 of 1
序号 | 零件号 | 规格 |  | 名称 | 数量
Serial No | Drawing No | Special data |  | Denomination | Quantity
1 | 12303653 |  | 密封盖 | Cover | 1
2 | 12302184 |  | 密封垫片 | Gasket | 1
3 | 6.0200.05.0.0820 | ISO4017-M8×20-8.8 | 螺栓 | Hexagon bolt | 8
4 | 6.0215.01.0.0084 | DIN125-8.4-200HV-A4C | 垫圈 | Plain washer | 8
5 | 12303651 |  | 油标尺套 | Flange | 1
6 | 0115 3829 | H2927-42×3-FPM-1-60 | 0 形圈 | O-seal | 1
7 | 6.0200.05.0.0830 | ISO4017-M8×30-8.8 | 螺栓 | Hexagon bolt | 2
8 | 40002473 |  | 支板 | Bracket | 1
10 | 6.0210.05.4.0060 | DIN934-M6-10-A | 螺母 | Hexagon nut | 1
11 | 6.0200.05.0.0615 | DIN931-M6×16-8.8 | 螺栓 | Hexagon bolt | 1
12 | 0122 0008 |  | 管夹 | Pipe clamp | 1
13 | 40001870 |  | 油标尺 | Dipstick | 1
15 | 6.0206.04.0.1815 | DIN910-M18×1.5-ST-A4L | 螺塞 | Screw plug | 1
16 | 6.0492.01.0.1824 | DIN7603-A18×24-Cu | 密封圈 | Sealing ring | 1
TBD620 | 油标尺 | 02 508 5500
第 1 页 共 1 页
V8/V12 | Dipstick | Page 1 of | 1
序号 | 零件号 | 规格 |  | 名称 |  | 数量
Serial No | Part No | Special data |  | Denomination |  | Quantity
1 | 12303653 |  | 密封盖 |  | Cover | 1
2 | 12302184 |  | 垫片 |  | Gasket | 1
3 | 6.0200.05.0.0820 | DIN933-M8×20-8.8 | 螺栓 |  | Hexagon bolt | 8
4 | 6.0215.01.0.0084 | DIN125-8.4-ST2K60 | 垫圈 |  | Plain washer | 8
5 | 12303651 |  | 油标尺套 |  | Flange | 1
6 | 0115 3829 | H2927-42×3-FPM-1-60 | O 形圈 |  | O-ring | 1
7 | 6.0200.05.0.0830 | DIN933-M8×30-8.8 | 螺栓 |  | Hexagon bolt | 2
8 | 40002046 |  | 管夹 |  | Pipe clamp | 1
9 | 6.0210.05.4.0080 | DIN934-M8-10-A | 螺母 |  | Hexagon bolt | 1
10 | 6.232.0.330.045.4 |  | 衬套 |  | Bush | 1
11 | 0122 0008 | H3223-B10×20 | 管夹 |  | Pipe clamp | 1
12 | 40001211 |  | 油标尺 |  | Dipstick | 1
13 | 6.0200.01.0.0860 | DIN931-M8×60-8.8 | 螺栓 |  | Hexagon bolt | 1
14 | 6.0206.04.0.1815 | DIN910-M18×1.5 | 螺塞 |  | Screw plug | 1
15 | 6.0492.01.0.1824 | 18×24 DIN7603-Cu | 密封圈 |  | Sealing ring | 1
TBD620 | 紧固件 | 05 508 4062
V8/V12/V16 | Accessories | 第 1 页 共 1 页
|  | Page 1 of | 1
号 | 零件号 | 规格 |  | 名称 | 数量
Serial No | Part No | Special data |  | Denomination | Quantity
1 | 0115 1309 | DIN7346-11×30 | 定位销 | Straight | 1
2 | 0114 3074 | ISO4017-M16×45-10.9 | 螺栓 | Hexagon bolt | 16
3 | 6.324.0.340.038.4 |  | 垫圈 | Plain washer | 16
TBD620 | 飞轮法兰(带紧固件) | 05 508 5000
第 1 页 共 1 页
V8/V12/V16 | Flywheel flange | Page 1 of | 1
序号 | 零件号 | 规格 |  | 名称 | 数量
Serial No | Part No | Special data |  | Denomination | Quantity
1 | 12137120 |  | 飞轮法兰 | Flywheel flange | 1
2 | 0118 0163 |  | 内六角螺钉 | Cheese head screw | 10
3 | 0115 1308 | DIN 7346-11×24 | 定位销 | Straight pin | 1
4 | 12137125 |  | 滑动环 | Slipping | 1
6 | 12302158 |  | 垫圈 | Plain washer | 10
188 | 40000403 |  | 乐泰 11747(蓝) | Packing compound
TBD620 | 曲轴齿轮 | 05 508 5004
第 1 页 共 1 页
V8/V12/V16 | Crankshaft toothed gear | Page 1 of | 1
序号 | 零件号 | 规格 |  | 名称 | 数量
Serial No | Part No | Special data |  | Denomination | Quantity
1 | 12302078 |  | 齿轮 | Toothed gear | 1
2 | 0117 6662 | WN5013-11×45 | 夹紧销 | Straight pin | 1
TBD620 | 止推环(用于曲轴) | 05 508 5005
第 1 页 共 1 页
V8/V12/V16 | Crankshaft access | Page 1 of | 1
序号 | 零件号 | 规格 |  | 名称 | 数量
Serial No | Part No | Special data |  | Denomination | Quantity
1 | 12302034 |  | 止推挡圈 | Stop ring | 2
2 | 42028051 |  | 定位销 | Locating pin | 4
TBD620 | 主轴瓦 | 05 508 5006
第 1 页 共 1 页
V8/V12/V16 | Main bearing | Page 1 of | 1
序号 | 零件号 | 规格 |  | 名称 | 数量
Serial No | Part No | Special data |  | Denomination | Quantity
1 | 12300378 |  | 主轴瓦 | Main bearing | 1
2 | 12420018 |  | 主轴瓦(上瓦) | Main bearing | 1
3 | 12300382 |  | 主轴瓦(下瓦) | Main bearing | 1
TBD620 | 飞轮 | 05 508 5159
V8 | Flywheel | 第 1 页 共 1 页
Page 1 of 1
序号 | 零件号 | 规格 |  | 名称 | 数量
Serial No | Drawing No | Special data |  | Denomination | Quantity
1 | 12028066 |  | 齿圈 | Gear rim | 1
2 | 42411485 |  | 飞轮 SAE18 | Flywheel | 1
3 | 40002660 |  |  | 飞轮（包括1、2、7、8） Flywheel | 1
4 | 0115 1309 | DIN7346-11×30 | 定位销 | Straight | 1
5 | 0114 3074 | ISO4017-M16×45-10.9 | 螺栓 | Hexagon bolt | 16
6 | 6.324.0.340.038.4 |  | 垫圈 | Plain washer | 16
7 | 0110 2833 | DIN128-A10 | 弹簧垫圈 | Lock washer | 6
8 | 6.0200.70.0.1025 | DIN912-M10×25-10.9 | 内六角螺钉 | Cheese head screw | 6
TBD620 | 飞轮 | 05 508 5160
V12 | Flywheel | 第 1 页 共 1 页
|  | Page 1 of | 1
序号 | 零件号 | 规格 |  | 名称 | 数量
Serial No | Part No | Special data |  | Denomination | Quantity
1 | 12028066 |  | 齿圈 | Gear rim | 1
2 | 12411654 |  | 飞轮 SAE21 | Flywheel | 1
3 | 40002097 |  | 飞轮 SAE21 | Flywheel | 1
4 | 0115 1309 | DIN7346-11×30 | 定位销 | Straight | 1
5 | 0114 3074 | ISO4017-M16×45-10.9 | 螺栓 | Hexagon bolt | 16
6 | 6.324.0.340.038.4 |  | 垫圈 | Plain washer | 16
7 | 0110 2833 | DIN128-A10 | 弹簧垫圈 | Lock washer | 6
8 | 6.0200.70.0.1025 | DIN912-M10×25-10.9 | 内六角螺钉 | Cheese head screw | 6
TBD620 | 飞轮 | 05 508 5183
第 1 页 共 1 页
V16 | Flywheel | Page 1 of | 1
序号 | 零件号 | 规格 |  | 名称 | 数量
Serial No | Part No | Special data |  | Denomination | Quantity
1 | 12028066 |  | 齿圈 | Gear rim | 1
2 | 12411424 |  | 飞轮 SAE21 | Flywheel | 1
3 | 42411424 |  |  | 飞轮（包括1、2、7、8） Flywheel | 1
4 | 0115 1309 | DIN7346-11×30 | 定位销 | Straight | 1
5 | 0114 3074 | ISO4017-M16×45-10.9 | 螺栓 | Hexagon bolt | 16
6 | 6.324.0.340.038.4 |  | 垫圈 | Plain washer | 16
7 | 0110 2833 | DIN128-A10 | 弹簧垫圈 | Lock washer | 6
8 | 6.0200.70.0.1025 | DIN912-M10×25-10.9 | 内六角螺钉 | Cheese head screw | 6
TBD620 | 曲轴 | 05 508 5249
V8 | Crankshaft | 第 1 页 共 1 页
Page 1 of 1
序号 | 零件号 | 规格 |  | 名称 | 数量
Serial No | Drawing No | Special data |  | Denomination | Quantity
1 | 12302703 |  | 曲轴 | Crankshaft | 1
2 | 12302694 |  | 平衡块 | Balance weight | 2
3 | 0117 6665 | WN5013-25×20 | 夹紧销 | Straight pin | 12
4 | 0115 1477 | M20×2×120-10.9 | 内六角螺钉 | Cheese head screw | 12
5 | 40003296 |  | 平衡块 | Balance weight | 1
6 | 40003286 |  | 平衡块 | Balance weight | 1
7 | 40003297 |  | 平衡块 | Balance weight | 1
8 | 40003285 |  | 平衡块 | Balance weight | 1
TBD620 | 曲轴 | 05 508 5250
V12 | Crankshaft | 第 1 页 共 1 页
|  | Page 1 of | 1
序号 | 零件号 | 规格 |  | 名称 | 数量
Serial No | Part No | Special data |  | Denomination | Quantity
1 | 12302686 |  | 曲轴(带平衡块) | Crankshaft | 1
2 | 0115 1477 | DIN912-M20×2×120-10.9 | 内六角螺钉 | Cheese head screw | 24
3 | 0117 6665 | WN5013-25×20 | 夹紧销 | Straight pin | 24
4 | 6.0280.04.9.0003 |  | 塞 | Plug | 6
5 | 42134688 |  | 平衡块 | Balance weight | 12
6 | 12302060 |  | 曲轴 | Crankshaft | 1
TBD620 | 曲轴 | 05 508 5251
V16 | Crankshaft | 第 1 页 共 1 页
|  | Page 1 of | 1
序号 | 零件号 | 规格 |  | 名称 | 数量
Serial No | Part No | Special data |  | Denomination | Quantity
1 | 12302056 |  | 曲轴(带平衡块) | Crankshaft | 1
2 | 0115 1477 | ISO4762-M20×2×120-10.9 | 内六角螺钉 | Cheese head screw | 8
3 | 0117 6665 | WN5013-25×20 | 夹紧销 | Straight pin | 8
4 | 6.0280.04.9.0003 |  | 塞 | Plug | 8
5 | 40007353 |  | 平衡块 | Balance weight | 2
6 | 12302055 |  | 曲轴 | Crankshaft | 1
7 | 40007355 |  | 平衡块 | Balance weight | 2
TBD620 | 飞轮壳 | 05 508 5450
第 1 页 共 1 页
V16 | Flywheel house | Page 1 of | 1
序号 | 零件号 | 规格 |  | 名称 | 数量
Serial No | Part No | Special data |  | Denomination | Quantity
1 | 12091543 |  | 板 | Cover | 1
2 | 12091331 |  | 定位销 | Devis pin | 2
3 | 12091330 |  | 指针 | Pin | 1
4 | 12304942 |  | 飞轮外壳 | Flywheel housing | 1
5 | 6.0200.05.0.1015 |  | 螺栓 | Hexagon boxt | 2
6 | 6.0200.70.0.1235 |  | 内六角螺栓 | Cheese head screw | 6
7 | 6.0215.01.0.0130 |  | 垫圈 | Plain washer | 19
8 | 6.0200.05.0.1235 |  | 螺栓 | Hexagon bolt | 8
9 | 40001210 |  | 内六角螺栓 | Cheese head screw | 5
TBD620 | 飞轮壳 | 05 508 5451
第 1 页 共 1 页
V8/V12/V16 | Flywheel house | Page 1 of | 1
序号 | 零件号 | 规格 |  | 名称 | 数量
Serial No | Part No | Special data |  | Denomination | Quantity
1 | 12091543 |  | 板 | Cover | 1
2 | 12091331 |  | 定位销 | Devis pin | 2
3 | 12091330 |  | 指针 | Pin | 1
4 | 42304942 |  | 飞轮外壳 | Flywheel housing | 1
5 | 6.0200.05.0.1015 |  | 螺栓 | Hexagon boxt | 2
6 | 6.0200.70.0.1235 |  | 内六角螺栓 | Cheese head screw | 6
7 | 6.0215.01.0.0130 |  | 垫圈 | Plain washer | 19
8 | 6.0200.05.0.1235 |  | 螺栓 | Hexagon bolt | 8
9 | 40001210 |  | 内六角螺栓 | Cheese head screw | 5
TBD620 | 连杆瓦 | 06 508 5083
V8/V12/V16 | Big end bearing | 第 1 页 共 1 页
|  | Page 1 of | 1
序号 | 零件号 | 规格 |  | 名称 | 数量
Serial No | Part No | Special data |  | Denomination | Quantity
1 | 12300668 |  | 连杆瓦 | Big end bearing | 1
2 | 12302640 |  | 定位销 | Locating pin | 1
TBD620 | 连杆 | 06 508 5400
第 1 页 共 1 页
V8/V12/V16 | Connecting rod | Page 1 of | 1
序号 | 零件号 | 规格 |  | 名称 | 数量
Serial No | Part No | Special data |  | Denomination | Quantity
1 | 12304495 |  | 连杆 | Connecting rod | 1
2 | 12304262 |  | 连杆螺栓 | Big end bolt | 2
3 | 12134974 |  | 衬套 | Bush | 1
TBD620 | 活塞 | 07 508 5217
第 1 页 共 1 页
V8/V12/V16 | Piston | Page 1 of | 1
序号 | 零件号 | 规格 |  | 名称 | 数量
Serial No | Part No | Special data |  | Denomination | Quantity
1 | 12302653 |  | 活塞 | Piston | 1
2 | 0110 7845 | DIN472-65×2.5 | 孔用弹性档圈 | Circlip | 2
3 | 12128933 | 65×30×145 | 活塞销 | Piston pin | 1
4 | 12303205 |  | 活塞环 | Set of piston rings | 1
5 | 12303462 |  | 第一道活塞环 | Ring | 1
6 | 12136697 |  | M 型气环 | Taper piston ring | 1
7 | 12309190 |  | 油环(DSF 环) | Ring | 1
8 | 12302652 |  | 活塞 | Piston | 1
TBD620 | 气缸盖罩总成 | 08 508 1177
第 1 页 共 1 页
V8/V12/V16 | Valve mechanism cover | Page 1 of | 1
序号 | 零件号 | 规格 |  | 名称 | 数量
Serial No | Part No | Special data |  | Denomination | Quantity
1 | 12304117 |  | 气缸盖罩 | Valve mechanism cover | 1
2 | 6.0215.01.0.0084 | A8.4 DIN125-ST | 垫圈 | Plain washer | 4
3 | 6.0200.70.0.0855 | DIN912-M8×55-10.9 | 内六角螺钉 | Cheese Head screw | 1
4 | 6.0200.70.0.0885 | DIN912-M8×85-10.9 | 内六角螺钉 | Cheese Head screw | 3
5 | 12032892 |  | 垫片 | Gasket | 1
TBD620 | 涡流调节装置 | 08 508 2114
第 1 页 共 1 页
V8 | Regulierung | Page 1 of | 1
序号 | 零件号 | 规格 | 名称 |  | 数量
Serial No | Part No | Special data | Denomination |  | Quantity
1 | 12135966 |  | 控制拉杆 | Control rod | 2
2 | 0110 6404 | H2470-A8×2 | 开口销 | Split pin | 8
3 | 6.0215.01.0.0084 | A8.4 DIN125-ST | 垫圈 | Plain washer | 8
4 | 12128159 |  | 活动关节轴承 | Spherical bearing | 8
5 | 0115 1647 | DIN1434-8H11×22×19 | 销 | Clevis pin | 8
6 | 12304725 |  | 轴向调整环 | Set collar | 8
7 | 40003975 |  | 转轴部件（用于涡流控制阀板） | Axle | 8
8 | 40003921 |  | 涡流控制阀板（用于涡流控制阀板 | Air flap | 8
9 | 40003920 | M3×10-10.9 | 螺栓 | Hexagon bolt | 16
10 | 0112 5589 | DIN913-M5×6-45H | 紧定螺钉 | Set screw | 8
11 | 40003360 |  | 垫圈 | Plain washer | 12
161 | 40000401 |  | 乐泰 271(红) | Packing compound
207 | 40000400 |  | 乐泰 569(褐) | Packing compound
TBD620 | 涡流调节装置 | 08 508 2115
第 1 页 共 1 页
V12 | Regulierung | Page 1 of | 1
序号 | 零件号 | 规格 |  | 名称 |  | 数量
Serial No | Part No | Special data |  | Denomination |  | Quantity
1 | 12135968 |  | 控制拉杆 |  | Control rod | 2
2 | 0110 6404 | DIN914-2×12-A4C | 开口销 |  | Split pin | 12
3 | 6.0215.01.0.0084 | A8.4 DIN125-ST | 垫圈 |  | Plain washer | 12
4 | 12128159 |  | 活动关节轴承 |  | Spherical bearing | 12
5 | 0115 1647 | DIN1434-8H11 × 22 × 销 |  |  | Clevis pin | 12
6 | 12304725 |  | 轴向调整环 |  | Set collar | 12
7 | 40003975 |  | 转轴部件 |  | Axle | 12
8 | 40003921 |  | 涡流控制阀板 |  | Air flap | 12
9 | 40003920 | M3×10-10.9 | 螺栓 |  | Hexagon bolt | 24
10 | 0112 5589 | DIN913-M5×6-45H | 紧定螺钉 |  | Set screw | 12
11 | 40003360 |  | 垫圈 |  | Plain washer | 12
161 | 40000401 |  | 乐泰 271(红) |  | Packing compound
207 | 40000400 |  | 乐泰 569(褐) |  | Packing compound
TBD620 | 涡流调节装置 | 08 508 2116
第 1 页 共 1 页
V16 | Regulierung | Page 1 of | 1
序号 | 零件号 | 规格 |  | 名称 | 数量
Serial No | Part No | Special data |  | Denomination | Quantity
1 | 12135966 |  | 控制拉杆 | Control rod | 4
2 | 0117 5742 | H2470-A8×2 | 开口销 | Split pin | 16
3 | 0110 7548 | DIN433-8.4-140HV-A4C | 垫圈 | Plain washer | 16
4 | 12128159 |  | 活动关节轴承 | Spheric.pl.bearing | 16
5 | 0115 1647 | DIN1434-8H11×22×19 | 销 | Clevis pin | 16
6 | 12304725 |  | 轴向调整环 | Set coller | 16
7 | 40003975 |  | 转轴(用于控制阀板) | Gasket | 16
8 | 40003921 |  | 涡流控制阀板 | Air flap | 16
9 | 40003920 | ISO7046-M36-A2-70-H | 螺栓 | Hexagon bolt | 32
11 | 0114 8199 | ISO4017-M6×12-8.8 | 螺栓 | Hexagon bolt | 4
12 | 12128161 |  | 控制杆 | Connecting rod | 2
13 | 0112 5589 | DIN913-M5×6-45H | 紧定螺钉 | Set screw | 16
19 | 40003360 |  | 垫圈 | Plain washer | 16
161 | 40000400 |  | 乐泰 569(褐) | Lock agent
207 | 40000401 |  | 乐泰 271(红) | Lock agent
TBD620 | 超速保护装置（B 列） | 08 508 2748
第 1 页 共 2 页
V8/V12/V16 | Stopping mechanism（B line） | Page 1 of | 2
序号 | 零件号 | 规格 |  | 名称 | 数量
Serial No | Part No | Special data |  | Denomination | Quantity
1 | 12048148 |  | 阀体 | Valve | 1
2 | 12036829 |  | 轴套 | Bush | 2
3 | 12048149 |  | 阀门 | Cock | 1
4 | 12048144 |  | 轴 | Shaft | 1
5 | 12048145 |  | 轴 | Shaft | 1
6 | 12048147 |  | 壳体 | Housing | 1
7 | 12048142 |  | 快速断气阀 | Stopping mechanism | 1
8 | 0115 1136 | H 2927-25×2.5-NBR-1-70 | O 形圈 | O-ring | 1
9 | 6.0200.70.0.0615 | DIN912-M6×16-10.9 | 内六角螺钉 | Cheese head screw | 2
10 | 6.0200.70.0.0512 |  | 内六角螺钉 | Cheese head screw | 4
11 | 40003636 |  | 扭转弹簧（B 列超保 | Spring | 1
12 | 0110 7730 | DIN 471-20×1.2 | 轴用弹性档圈 | Circlip | 1
13 | 6.0220.10.0.0816 |  | 圆柱销 | Straight pin | 1
14 | 6.0220.10.0.0824 | 8m6×24 DIN7 | 圆柱销 | Straight pin | 1
15 | 0115 1033 | ISO 8746-6×20-ST | 刻槽销钉 | Notoched pin | 1
17 | 12048146 |  | 螺柱 | Stud | 1
18 | 6.0260.03.1.0025 |  | 球形捏手 | Ball knob | 1
19 | 12048159 |  | 法兰 | Flange | 1
TBD620 | 超速保护装置（B 列） | 08 508 2748
第 2 页 共 2 页
V8/V12/V16 | Stopping mechanism（B line） | Page 2 of | 2
序号 | 零件号 | 规格 |  | 名称 | 数量
Serial No | Part No | Special data |  | Denomination | Quantity
20 | 6.0215.01.0.0084 | A8.4 DIN125-ST | 垫圈 | Washer | 6
21 | 6.0210.05.4.0080 | DIN943-M8-10-A | 螺母 | Hexagon nut | 3
22 | 0115 1503 | H 2019-912-M8×50-12.9 | 内六角螺钉 | Cheese head screw | 3
23 | 12022525 |  | O 形圈 | O-ring | 2
24 | 12031170 |  | O 形圈 | O-ring | 3
25* | 12048156 |  | 盖 | Cover | 1
26 | 12410720 |  | 位置开关 | Senser | 1
27 | 0116 0039 | H 2927-16×2-NBR-1-70 | O 形圈 | O-ring | 1
28 | 12410726 |  | 电磁铁 | Lifting magnet | 1
29 | 0115 1405 | ISO 1207-M3×5-5.8 | 内六角螺钉 | Cheese head screw | 1
30 | 0114 8273 | ISO 4017-M4×12-8.8 | 螺栓 | Hexagon bolt | 4
31 | 0112 2121 | DIN 125-A 4.3-140HV | 垫圈 | Plain washer | 4
32 | 12045219 |  | 垫圈 | Plain washer | 1
33 | 42048159 |  | 法兰 | Flange | 1
注：如果不装零件 26 时，零件 25 的数量为 2.Notice: If part 26 isn’t installed ,the numbe of part 25 is 2.
TBD620 | 超速保护装置（A 列） | 08 508 2749
第 1 页 共 2 页
V8/V12/V16 | Stopping mechanism（A line） | Page 1 of | 2
序号 | 零件号 | 规格 |  | 名称 | 数量
Serial No | Part No | Special data |  | Denomination | Quantity
1 | 12048148 |  | 阀体 | Valve | 1
2 | 12036829 |  | 轴套 | Bush | 2
3 | 12048149 |  | 阀门 | Cock | 1
4 | 12048144 |  | 轴 | Shaft | 1
5 | 12048145 |  | 轴 | Shaft | 1
6 | 12048147 |  | 壳体 | Housing | 1
7 | 12048162 |  | 快速断气阀 | Stopping mechanism | 1
8 | 0115 1136 | H 2927-25×2.5-NBR-1-70 | O 形圈 | O-ring | 1
9 | 6.0200.70.0.0615 | DIN912-M6×16-10.9 | 内六角螺钉 | Cheese head screw | 2
10 | 6.0200.70.0.0512 |  | 内六角螺钉 | Cheese head screw | 4
11 | 40003635 |  | 扭转弹簧（A列超保 | Spring | 1
12 | 0110 7730 |  | 轴用弹性档圈 | Circlip | 1
13 | 6.0220.10.0.0816 |  | 圆柱销 | Straight pin | 1
14 | 6.0220.10.0.0824 | 8m6×24 DIN7 | 圆柱销 | Straight pin | 1
15 | 0115 1033 | ISO 8746-6×20-ST | 刻槽销钉 | Notoched pin | 1
17 | 12048146 |  | 螺柱 | Stud | 1
18 | 6.0260.03.1.0025 |  | 球形捏手 | Ball knob | 1
19 | 12048159 |  | 法兰 | Flange | 1
TBD620 | 超速保护装置（A 列） | 08 508 2749
第 2 页 共 2 页
V8/V12/V16 | Stopping mechanism（A line） | Page 2 of | 2
序号 | 零件号 | 规格 |  | 名称 | 数量
Serial No | Part No | Special data |  | Denomination | Quantity
20 | 6.0215.01.0.0084 | A8.4 DIN 125-ST | 垫圈 | Washer | 6
21 | 6.0210.05.4.0080 | DIN934-M8-10-A | 螺母 | Hexagon nut | 3
22 | 0115 1503 | H 2019-912-M8×50-12.9 | 内六角螺钉 | Cheese head screw | 3
23 | 12022525 |  | O 形圈 | O-ring | 2
24 | 12031170 |  | O 形圈 | O-ring | 3
25* | 12048156 |  | 盖板 | Cover | 1
26 | 12410720 |  | 位置开关 | Senser | 1
27 | 0116 0039 | H 2927-16×2-NBR-1-70 | O 形圈 | O-ring | 1
28 | 12410726 |  | 电磁铁 | Lifting magnet | 1
29 | 0115 1405 | ISO 1207-M3×5-5.8 | 内六角螺钉 | Cheese head screw | 1
30 | 0114 8273 | ISO4017-M4×12-8.8-A | 螺栓 | Hexagon bolt | 4
31 | 6.0215.01.0.0043 | DIN 125-A 4.3-140HV | 垫圈 | Plain washer | 4
32 | 12045219 |  | 垫圈 | Plain washer | 1
33 | 42048159 |  | 法兰 | Flange | 1
注：如果不装零件 26 时，零件 25 的数量为 2.Notice: If part 26 isn’t installed ,the numbe of part 25 is 2.
TBD620 | 控制系统(用于涡轮调节机构) | 08 508 3718
第 1 页 共 1 页
V8/V12 | Control | Page 1 of | 1
序号 | 零件号 | 规格 |  | 名称 | 数量
Serial No | Part No | Special data |  | Denomination | Quantity
1 | 12135442 |  | 控制缸(包含 20-24) | Cylinder | 2
3 | 12128659 |  | 垫圈 | Plain washer | 2
4 | 12135957 |  | 支架 | Bracket | 2
5 | 12135956 |  | 滑块 | Guide piece | 2
6 | 6.0200.05.0.0830 | DIN933-M8×30-8.8 | 螺栓 | Hexagon bolt | 2
7 | 0115 1873 | DIN439-BM24×1.5-05 | 螺母 | Hexagon nut | 4
8 | 6.234.0.939.021.4 |  | 软管 | Hose assembly | 2
11 | 12128660 |  | 垫圈 | Plain washer | 4
13 | 6.0492.01.0.1822 | A18×22 DIN7603-Cu | 密封圈 | Sealing ring | 2
15 | 6.0210.05.4.0080 | DIN934-M8-10-A | 螺母 | Hexagon nut | 2
16 | 0117 9021 | H3164-BM18×1.5×M12×1.5 | 螺纹管接 | Adapter nipple | 2
17 | 0111 8673 | A12×15.5DIN7603-Cu | 密封圈 | Sealing ring | 2
18 | 6.0404.32.0.0006 | A6 DIN7623 | 管接螺钉 | Hollow screw | 2
157 | 40000400 |  | 乐泰 569(褐) | Lock.agent
TBD620 | 控制系统(用于涡轮调节机构) | 08 508 3566
第 1 页 共 1 页
V16 | Control | Page 1 of | 1
序号 | 零件号 | 规格 |  | 名称 | 数量
Serial No | Part No | Special data |  | Denomination | Quantity
1 | 12135442 |  | 控制缸(包含 20-24 | ) Cylinder | 4
3 | 12128659 |  | 垫圈 | Plain washer | 4
4 | 12135957 |  | 支架 | bracket | 4
5 | 12135956 |  | 滑块 | Guide piece | 4
6 | 6.0200.05.0.0830 | DIN933-M8×30-8.8 | 螺栓 | Hexagon bolt | 4
7 | 0115 1873 | DIN439-BM24×1.5-05 | 螺母 | Hexagon nut | 8
8 | 6.234.0.939.021.4 |  | 软管 | Hose assembly | 4
11 | 12128660 |  | 垫圈 | Plain washer | 8
13 | 6.0492.01.0.1822 | DIN7603-A18×22-Cu | 密封圈 | Sealing ring | 4
15 | 6.0210.05.4.0080 |  | 螺母 | Hexagon nut | 4
16 | 0117 9021 | H3164-BM18×1.5×M12 | 螺纹管接 | Adapter aipple | 4
17 | 0111 8673 | A12×15.5DIN7603-Cu | 密封圈 | Sealing ring | 2
18 | 6.0404.32.0.0006 |  | 管接螺钉 | Hollo screw | 1
157 | 40000400 |  | 乐泰 269(褐) | Lock.agent
TBD620 | 插塞件 | 08 508 4310
第 1 页 共 1 页
V8/V12/V16 | Plug | Page 1 of | 1
序号 | 零件号 | 规格 |  | 名称 | 数量
Serial No | Part No | Special data |  | Denomination | Quantity
1 | 12137453 |  | 插塞件 | Plug | 1
242 | 40000403 |  | 乐泰 11747（蓝） | Packing compound
TBD620 | 安装零件 | 08 508 5062
第 1 页 共 1 页
V8/V12/V16 | Installation parts | Page 1 of | 1
序号 | 零件号 | 规格 |  | 名称 | 数量
Serial No | Part No | Special data |  | Denomination | Quantity
1 | 12032893 |  | 气缸盖密封垫 | Ring gasket | 1
2 | 12302000 |  | 密封垫 | Sealing plate | 1
3 | 12302001 |  | 密封垫 | Sealing plate | 1
TBD620 | 气缸盖（带有气门） | 08 508 5263
第 1 页 共 2 页
V8/V12/V16 | Cylinder head | Page 1 of | 2
序号 | 零件号 | 规格 |  | 名称 | 数量
Serial No | Part No | Special data |  | Denomination | Quantity
1 | 12304796 |  | 气缸盖（包含 2-28 | Cylinder head | 1
2 | 12302021 | (包含6-9、16-19、24、25、27、28 | 气缸盖 | Cylinder head | 1
3 | 0110 5188 | DIN-10 m6×50 | 销 | Parallel pin | 2
4 | 12032865 |  | 导杆 | Guide bolt | 2
6 | 12303286 |  | 护管（用于喷油器 | Protecting tube | 1
7 | 0117 9353 | H2927-35.5×3.15 | O 型圈 | O-ring | 1
8 | 12030154 |  | 螺帽 | Threaded ring | 1
9 | 12030151 |  | O 型圈 | O-ring | 1
10 | 12030159 |  | 气门锁夹 | Valve collet | 8
11 | 12028029 |  | 气门弹簧座 | Valve spring retain | 4
12 | 12134406 |  | 气门弹簧 | Valve spring | 4
13 | 12032859 |  | 气门旋转机构 | Valve rotator | 4
14 | 0117 9104 |  | O 型圈 | O-ring | 4
15 | 12032866 |  | 气门导管（进气） | Valve guide | 2
16 | 6.0206.04.2.0014 | DIN910-R1/4A | 螺塞 | Screw plug | 1
17 | 6.0492.01.0.1420 | DIN7603-A14×20-Cu | 密封圈 | Sealing ring | 1
18 | 6.0215.21.8.0036 | DIN443-36 | 堵头 | Cover | 6
19 | 0115 1431 | DIN906-M16×1.5-ST | 螺塞 | Screw plug | 3
TBD620 | 气缸盖（带有气门） | 08 508 5263
第 2 页 共 2 页
V8/V12/V16 | Cylinder head | Page 2 of | 2
序号 | 零件号 | 规格 |  | 名称 | 数量
Serial No | Part No | Special data |  | Denomination | Quantity
20 | 12303495 |  | 排气门座（120°） | Valve seat insert | 2
21 | 12300235 |  | 排气门 | Exhaust valve | 2
22 | 12304754 |  | 进气门 | Inlet valve | 2
23 | 12303494 |  | 进气门座（120°） | Valve seat insert | 2
24 | 0115 1196 | DIN433-B20 | 堵头 | Cover | 4
25 | 0113 1001 | DIN906-M10×1-ST | 螺塞 | Screw plug | 4
26 | 12030153 |  | 气门导管（排气） | Valve guide | 2
27 | 0117 8326 | H2927-28×3.15 | O 型圈 | O-ring | 1
28 | 12302011 |  | 气缸盖 | Cylinder head | 1
137 | 40000403 |  | 乐泰 11747（蓝） | Packing compound
141 | 40000401 |  | 乐泰 271（红） | Packing compound
126 | 40000400 |  | 乐泰 569（褐） | Packing compound
TBD620 | 前端盖 | 09 508 5022
V8/V12/V16 | Cylinder head | 第 1 页 共 1 页
|  | Page 1 of | 1
序号 | 零件号 | 规格 |  | 名称 | 数量
Serial No | Part No | Special data |  | Denomination | Quantity
1 | 0111 0618 | DIN912-M8×80-10.9 | 内六角螺钉 | Cheese head screw | 22
2 | 6.0215.01.0.0084 | DIN125-St-A8.4 | 垫圈 | Plain washer | 24
3 | 12302285 |  | 前端盖 | Granke end cover | 1
4 | 6.0200.70.0.1080 | DIN912-M10×80-10.9 | 内六角螺钉 | Cheese head screw | 6
5 | 6.0215.01.0.0105 |  | 垫圈 | Plain washer | 8
6 | 6.0200.70.0.1065 | DIN912-M10×65-10.9 | 内六角螺钉 | Cheese head screw | 2
7 | 12031068 |  | 轴密封圈（减振器端 | Rot shaft lip sear | 1
8 | 0117 1124 | H3139-AM18×1 | 螺塞 | Screw plug | 1
9 | 6.0492.01.0.1822 | DIN7603-A18×22 | 密封圈 | Sealing ring | 1
10 | 6.0200.70.0.0890 | DIN912-M8×90-10.9 | 内六角螺钉 | Cheese head screw | 2
11 | 40001824 |  | 垫片 | Gasket | 1
12 | 40003112 |  | 垫片 | Gasket | 8
13* | 40001549 |  | 堵头 | Core hole plug | 1
101 | 40000402 |  | 乐泰 515（紫） | Packing compound
188 | 40000329 |  | 乐泰 242（蓝） | Packing compound
注 Notice：13* 仅用于电调
TBD620 | 中间齿轮 | 09 508 5050
第 1 页 共 1 页
V8/V12/V16 | Idler gear | Page 1 of | 1
序号 | 零件号 | 规格 |  | 名称 | 数量
Serial No | Part No | Special data |  | Denomination | Quantity
1 | 12302262 |  | 中间齿轮（带衬套） | Toothed gear | 1
2 | 12302276 |  | 中间轮支承轴 | Axle | 1
3 | 12302277 |  | 垫圈 | Plain washer | 1
4 | 12302111 |  | 止推环 | Stop ring | 1
5 | 0115 2377 | ISO4014-M16×100-8.8 | 螺栓 | Hexagon bolt | 1
6 | 0115 2757 | DIN125-17-140HV | 垫圈 | Plain washer | 1
7 | 12302257 |  | 中间齿轮衬套 | Bush | 1
950 | 12302112 |  | 止推环 | Stop ring | 1
951 | 12302113 |  | 止推环 | Stop ring | 1
952 | 12303138 |  | 止推环 | Stop ring | 1
953 | 12303139 |  | 止推环 | Stop ring | 1
TBD620 | 轴 | 09 508 5056
第 1 页 共 1 页
V8/V12/V16 | Idler bearing | Page 1 of | 1
序号 | 零件号 | 规格 |  | 名称 | 数量
Serial No | Part No | Special data |  | Denomination | Quantity
1 | 12302301 |  | 轴(双联中间齿轮) | Axle | 1
2 | 0116 0620 | H2927-50×4 | O 形圈 | O-seal | 1
3 | 12302111 |  | 止推环(凸轮轴端) | Stop ring | 1
950 | 12302112 |  | 止推环 | Stop ring | 1
951 | 12302113 |  | 止推环 | Stop ring | 1
952 | 12303138 |  | 止推环 | Stop ring | 1
953 | 12303139 |  | 止推环 | Stop ring | 1
10 | 12302268 |  | 中间齿轮轴 | Axle | 1
11 | 12302302 |  | 止推盘 | Thrust washer | 1
12 | 0111 0847 | DIN912-M16×50-10.9 | 内六角螺钉 | Cheese head screw | 1
13 | 0115 3671 | ISO8734-5×16-A-St | 销 | Parallel pin | 1
14 | 0115 4442 |  | 垫圈 | Plain washer | 1
TBD620 | 中间齿轮 | 09 508 5058
第 1 页 共 1 页
V8/V12/V16 | Idler gear | Page 1 of | 1
序号 | 零件号 | 规格 |  | 名称 | 数量
Serial No | Part No | Special data |  | Denomination | Quantity
1 | 12302263 |  | 中间齿轮(带衬套) | Toothed gear | 1
2 | 12302276 |  | 中间轮支承轴 | Axle | 1
3 | 12302277 |  | 垫圈 | Plain washer | 1
4 | 12302111 |  | 止推环 | Stop ring | 1
5 | 0115 2377 | ISO4014-M16×100-8.8 | 螺栓 | Hexagon bolt | 1
6 | 0115 2757 | DIN125-17-140HV | 垫圈 | Plain washer | 1
10 | 12302257 |  | 中间齿轮衬套 | Bush | 1
950 | 12302112 |  | 止推环 | Stop ring | 1
951 | 12302113 |  | 止推环 | Stop ring | 1
952 | 12303138 |  | 止推环 | Stop ring | 1
953 | 12303139 |  | 止推环 | Stop ring | 1
TBD620 | 齿轮 | 09 508 5086
第 1 页 共 1 页
V8/V12/V16 | Toothed gear | Page 1 of | 1
序号 | 零件号 | 规格 |  | 名称 | 数量
Serial No | Part No | Special data |  | Denomination | Quantity
1 | 12302143 |  | 齿轮(双联齿轮) | Toothed gear | 1
TBD620 | 齿轮 | 09 508 5091
第 1 页 共 1 页
V8/V12/V16 | Toothed gear | Page 1 of | 1
序号 | 零件号 | 规格 |  | 名称 | 数量
Serial No | Part No | Special data |  | Denomination | Quantity
1 | 12302072 |  | 齿轮 | Toothed gear | 1
2 | 12302073 |  | 齿轮 | Toothed gear | 1
3 | 6.0200.70.0.1040 | DIN912-M10×40-10.9 | 内六角螺钉 | Cheese head screw | 2
4 | 0111 5469 | ISO8752-8×30 | 弹性销 | Straight pin | 1
TBD620 | 齿轮 | 09 508 5092
V8/V12/V16 | Toothed gear | 第 1 页 共 1 页
|  | Page 1 of | 1
序号 | 零件号 | 规格 |  | 名称 | 数量
Serial No | Drawing No | Special data |  | Denomination | Quantity
1 | 12302074 |  | 齿轮(用于凸轮轴) | Toothed gear | 1
2 | 12302295 |  | 环(用于凸轮轴) | Ring | 1
3 | 6.0200.70.0.1040 | DIN912-M10×40-10.9 | 内六角螺钉 | Cheese head screw | 2
TBD620 | 紧固件 | 09 508 5093
V8/V12/V16 | Fastenings | 第 1 页 共 1 页
|  | Page 1 of | 1
序号 | 零件号 | 规格 |  | 名称 | 数量
Serial No | Drawing No | Special data |  | Denomination | Quantity
1 | 0115 2833 | DIN912-M10×70-12.9 | 内六角螺钉 | Cheese head screw | 20
2 | 0111 5469 | ISO8752-8×30 | 弹性销 | Straight pin | 1
TBD620 | 凸轮轴 | 105085122
V8 | Camshaft | 第 1 页 共 1 页
|  | Page 1 of | 1
序号 | 零件号 | 规格 |  | 名称 | 数量
Serial No | Drawing No | Special data |  | Denomination | Quantity
1 | 12303034 |  | 凸轮轴(A 列) | Camshaft | 1
2 | 12303035 |  | 凸轮轴(B 列) | Camshaft | 1
TBD620 | 凸轮轴 | 105085123
V12 | Camshaft | 第 1 页 共 1 页
|  | Page 1 of | 1
序号 | 零件号 | 规格 |  | 名称 | 数量
Serial No | Drawing No | Special data |  | Denomination | Quantity
1 | 12302774 |  | 凸轮轴(A 列) | Camshaft | 1
2 | 12302775 |  | 凸轮轴(B 列) | Camshaft | 1
TBD620 | 凸轮轴 | 105085124
V16 | Camshaft | 第 1 页 共 1 页
|  | Page 1 of | 1
序号 | 零件号 | 规格 |  | 名称 | 数量
Serial No | Drawing No | Special data |  | Denomination | Quantity
1 | 12302176 |  | 凸轮轴(A 列) | Camshaft | 1
2 | 12302177 |  | 凸轮轴(B 列) | Camshaft | 1
TBD620 | 支承 | 105085125
V8/V12/V16 | Support | 第 1 页 共 1 页
|  | Page 1 of | 1
序号 | 零件号 | 规格 |  | 名称 | 数量
Serial No | Part No | Special data |  | Denomination | Quantity
1 | 12302270 |  | 法兰轴 | Bearing flange | 1
2 | 12302273 |  | 轴向轮 | Thrust washer | 1
3 | 6.0220.10.0.0620 |  | 销 | Parallel pin | 1
4 | 0115 1455 | DIN912-M10×110-12.9 | 内六角螺钉 | Cheese head screw | 6
6 | 12302303 |  | 轴承座 | Bearing housing | 1
7 | 12302272 |  | 盖(用于凸轮轴端) | Cover | 1
8 | 12302113 |  | 止推环(凸轮轴端) | Stop ring | 1
9 | 0118 0788 | H2927-80×3 FPM-1-70 | O 形圈 | O-seal | 1
10 | 0111 2311 | ISO4017-M8×18-8.8-A4C | 螺栓 | Hexagon bolt | 3
11 | 0110 4293 | ISO8741-3×8-ST | 销 | Notched pin | 1
12 | 6.0200.70.0.0815 | DIN912-M8×16-10.9 | 内六角螺钉 | Cheese head screw | 5
13 | 0115 3807 | H2927-125×4-FPM-1-60 | O 形圈 | O-seal | 1
20 | 12027574 |  | 衬套 | Bearing bush | 1
133 | 40000329 |  | 乐泰 242(蓝) | Safety | 1
950 | 12302111 |  | 止推环 | Stop ring | 1
951 | 12302112 |  | 止推环 | Stop ring | 1
952 | 12303138 |  | 止推环 | Stop ring | 1
953 | 12303139 |  | 止推环 | Stop ring | 1
TBD620 | 气门控制装置 | 115085092
V8/V12/V16 | Valve drive | 第 1 页 共 1 页
|  | Page 1 of | 1
序号 | 零件号 | 规格 |  | 名称 | 数量
Serial No | Part No | Special data |  | Denomination | Quantity
1 | 12032876 |  | 进气门摇臂 | Rocker arm | 1
2 | 0115 1579 | DIN936-M12×1.5-22H | 螺母 | Hexagon nut | 2
3 | 12028031 |  | 调节螺钉 | Adiusting serew | 2
4 | 0115 1024 | DIN1471-4×10-St | 刻槽销 | Notched pin | 2
5 | 12032880 |  | 排气门摇臂 | Rocker arm | 1
6 | 12302179 |  | 摇臂座部件 | Rocher arm bracket | 1
7 | 12302161 |  | 垫圈 | Washer | 1
8 | 0118 1000 | H2025-AM16×1.5×80 | 螺栓 | Hexagon bolt | 1
10 | 12032872 |  | 摇臂座部件 | Rocker arm bracket | 1
11 | 0115 1200 | DIN443-8 | 堵头 | Cover | 2
12 | 0117 6661 | DIN7346-11×20 | 夹紧销 | Spannstift | 1
13 | 12030176 |  | 套筒 | Bush | 1
14 | 12136463 |  | 气门过桥 | Valve bridge | 2
15 | 12136464 |  | 垫块 | Pressure plate | 2
16 | 12030192 |  | 销子 | Collar stud | 2
17 | 12030195 |  | 调节螺钉 | Adjusting screw | 2
18 | 12030196 |  | 螺母 | Hexagon nut | 2
19 | 42030164 |  | 推杆 | Pushrod | 2
20 | 12136975 |  | 挺柱 | Valve tappet | 2
150 | 40000403 |  | 乐泰 11747（蓝） | Packing compound
207 | 40000329 |  | 乐泰 242（蓝） | Packing compound
TBD620 | 装配零件 | 145082121
第 1 页 共 1 页
V8/V12/V16 | Installation parts | Page 1 of | 1
序号 | 零件号 | 规格 |  | 名称 | 数量
Serial No | Part No | Special data |  | Denomination | Quantity
1 | 0113 9185 | DIN7364-14×20 | 销 | Oil pan | 2
2 | 6.0216.01.0.0100 | B10 DIN127 | 弹簧垫圈 | Lock washer | 4
3 | 6.0210.01.0.1080 | DIN933-M10×80-8.8 | 螺栓 | Hexagon bolt | 2
4 | 6.0200.05.0.1090 | DIN933-M10×90-8.8 | 螺栓 | Hexagon bolt | 2
TBD620 | 电动预供油泵 | 145083213
第 1 页 共 2 页
V8/V12/V16 | Electric pre-oiling pump | Page 1 of | 2
序号 | 零件号 | 规格 |  | 名称 | 数量
Serial No | Part No | Special data |  | Denomination | Quantity
1 | 40002381 |  | 安装支座 | Retainer | 1
2 | 40002395 | 380V | 电机 YS90L4 | Electromotor | 1
2* | 40004327 | 440V | 电机 | Electromotor | 1
3 | 40002396 |  | 联轴器 | Coupling | 1
4 | 40002399 |  | 齿轮泵 CB-B32 | Gear pump | 1
5 | 40002401 |  | 接头体 | Pipe connector | 1
6 | 6.0492.01.0.2732 | DIN7603-A27×32-Cu | 密封圈 | Sealing ring | 3
7 | 40002403 |  | 单向阀 S15A | Simple valve | 1
8 | 40003211 |  | 01285 黄铜三通球阀 | valve | 1
9 | 40003197 |  | 接头体 | Pipe connector | 1
10 | 40003210 |  | 螺塞 | Screw plug | 1
11 | 40000106 | DIN3870-A3L18 | 管接螺母 | Hollow nut | 4
12 | 40000107 | DIN3861-L18-St | 密封衬套 | Sealing bush | 4
13 | 40001461 |  | 软管 | Flexible pipe | 4
14 | 0112 2744 |  | 螺纹管接 | Connector union | 2
15 | 40002795 |  | 接头体 | Connector union | 1
16 | 40002683 |  | 接头体 | Connector union | 1
17 | 6.0492.06.0.0331 | A33.5×41×1 | 密封圈 | Sealing ring | 1
18 | 6.0216.01.0.0080 | B8 DIN127 | 弹簧垫圈 | Spring lock washer | 8
19 | 6.0216.01.0.0060 | B6 DIN127 | 弹簧垫圈 | Spring lock washer | 4
TBD620 | 电动预供油泵 | 145083213
第 2 页 共 2 页
V8/V12/V16 | Electric pre-oiling pump | Page2 of | 2
序号 | 零件号 | 规格 | 名称 |  | 数量
Serial No | Part No | Special data | Denomination |  | Quantity
20 | 6.0200.05.0.0820 | DIN933-M8×20-8.8 | 螺栓 | Hexagon bolt | 4
21 | 6.0200.05.0.0615 | DIN933-M6×15-8.8 | 螺栓 | Hexagon bolt | 4
22 | 6.0200.05.0.0816 | DIN933-M8×16-8.8 | 螺栓 | Hexagon bolt | 4
23 | 40002400 |  | 护罩 | Protection | 1
TBD620 | 机油泵 | 145085414
V16 | Lubricat. oil pump | 第 1 页 共 1 页
Page 1 of 1
序号 | 零件号 | 规格 |  | 名称 | 数量
Serial No | Drawing No | Special data |  | Denomination | Quantity
1 | 12305651 |  | 机油泵 | Lubricat. oil pump | 1
2 | 0111 2467 | DIN933-M10×70-8.8 | 螺栓 | Hexagon bolt | 6
3 | 6.0215.01.0.0105 | DIN125-10.5-200HV | 垫圈 | Plain washer | 6
4 | 0113 9185 | DIN7346-14×20 | 销 | Straight pin | 2
5 | 12305628 |  | 机油泵体 | Housing | 1
6 | 12134566 |  | 齿轮轴 | Toothed gear | 1
7 | 12302722 |  | 齿轮轴 | Toothed gear | 1
8 | 12302720 |  | 齿轮 | Toothed gear | 1
9 | 12302293 |  | 垫圈 | Plain washer | 1
10 | 0113 9492 | DIN931-M12×95-10.9 | 螺栓 | Hexagon bolt | 1
11 | 12304162 |  | 中间齿轮(带衬套) | Idler gear | 1
12 | 12304160 |  | 止推环 | Stop ring | 1
13 | 0114 4773 | ISO4017-M8×50-10.9 | 螺栓 | Hexagon bolt | 4
14 | 12027626 |  | 衬套(用于中间齿轮) | Bearing bush | 1
15 | 12305646 |  | 机油泵盖(带衬套) | Oil pump cover | 1
16 | 12305579 |  | 衬套 | Bearing bush | 4
17 | 12304159 |  | 轴(用于中间齿轮) | Axle | 1
18 | 12302714 |  | 限压阀 | Relief valve | 1
TBD620 | 机油泵 | 145085415
第 1 页 共 1 页
V8/V12 | Lubricat. oil pump | Page 1 of | 1
序号 | 零件号 | 规格 |  | 名称 | 数量
Serial No | Part No | Special data |  | Denomination | Quantity
1 | 12304157 |  | 机油泵 | Lubricat. oil pump | 1
2 | 0111 2467 | DIN933-M10×70-8.8 | 螺栓 | Hexagon bolt | 6
3 | 6.0215.01.0.0105 | DIN125-10.5-200HV | 垫圈 | Plain washer | 6
4 | 0113 9185 | DIN7346-14×20 | 销 | Straight pin | 2
5 | 12304111 |  | 机油泵体 | Housing | 1
6 | 12032163 |  | 齿轮轴 | Toothed gear | 1
7 | 12309109 |  | 齿轮轴 | Toothed gear | 1
8 | 12302720 |  | 齿轮 | Toothed gear | 1
9 | 12302293 |  | 垫圈 | Plain washer | 1
10 | 0113 9492 | DIN931-M12×95-10.9 | 螺栓 | Hexagon bolt | 1
11 | 12304162 |  | 中间齿轮(带衬套) | Idler gear | 1
12 | 12304160 |  | 止推环 | Stop ring | 1
13 | 0114 4773 | ISO4017-M8×50-10.9 | 螺栓 | Hexagon bolt | 4
14 | 12027626 |  | 衬套(用于中间齿轮) | Bearing bush | 1
15 | 12030959 |  | 机油泵盖(带衬套) | Oil pump cover | 1
16 | 12027649 |  | 衬套 | Bearing bush | 4
17 | 12304159 |  | 轴(用于中间齿轮) | Axle | 1
18 | 12302714 |  | 限压阀 | Relief valve | 1
TBD620 | 机油滤清器 | 155085036
第 1 页 共 1 页
V8/V12/V16 | Oil filter | Page 1 of | 1
序号 | 零件号 | 规格 |  | 名称 | 数量
Serial No | Part No | Special data |  | Denomination | Quantity
1 | 42302166 |  | 双筒机油滤清器 | Oil filter | 1
2 | 6.0492.01.0.1014 | A10×14 DIN7603-Cu | 密封圈 | Sealing ring | 1
3 | 6.0492.01.0.5260 | A52.5×60 DIN7603-Cu | 密封圈 | Sealing ring | 1
4 | 40000911 |  | 密封圈 | Sealing ring | 2
5 | 40001398 |  | 弹簧 | Compression spring | 2
6 | 40001396 |  | 0 形圈 | O-seal | 2
7 | 40001399 |  | 小滤芯 | Micro cartridge | 2
8 | 0117 2637 |  | 滤芯 | Cartridge | 2
9 | 6.0492.01.0.1822 | A18×22 DIN7603-Cu | 密封圈 | Sealing ring | 2
11 | 40001393 |  | 放气螺塞 | Vent plug | 1
12 | 0117 6771 | DIN908-M52×1.5 | 内六角螺塞 | Screw plug | 1
13 | 6.0206.04.0.1815 | DIN910-M18×1.5-5.8 | 螺塞 | Screw plug | 2
22 | 40001160 |  | 螺柱 | Stud | 4
23 | 6.0210.05.4.0120 | DIN934-M12-10-A | 螺母 | Hexagon nut | 4
24 | 6.0215.01.0.0130 | A13 DIN125-ST | 垫圈 | Plain washer | 4
25 | 40003993 |  | 右盖板 | Right cover | 1
26 | 40003994 |  | 垫片 | Gasket | 2
27 | 40004009 |  | 左盖板 | Lift cover | 1
28 | 0112 6918 | DIN912-M8×20-8.8 | 内六角螺钉 | Cheese head screw | 12
29 | 6.0215.01.0.0084 | DIN125-A8.4-St | 垫圈 | Plain washer | 12
TBD620 | 机油冷却器 | 155085037
第1页 共 2页
V8/V12 | Oil cooler | Page 1 of | 2
号 | 零件号 | 规格 |  | 名称 | 数量
Serial No | Part No | Special data |  | Denomination | Quantity
1 | 12302918 |  | 机油冷却器 | Oil cooler | 1
2 | 12302356 |  | 机油冷却器壳体 | Housing | 1
3 | 12128923 |  | 冷却器芯子 | Tube bundle | 1
4 | 12302853 |  | 机油冷却器盖 | Cover | 1
5 | 12302353 |  | 密封垫片 | Gasket | 1
6 | 12129381 |  | 导板 | Baffle | 1
7 | 12302354 |  | 螺栓 | Hexagon bolt | 2
8 | 6.0200.70.0.0890 | ISO4762-M8×90-10.9 | 内六角螺钉 | Cheese head screw | 15
9 | 6.0200.70.0.0830 | ISO4762-M8×30-10.9 | 内六角螺钉 | Cheese head screw | 3
10 | 6.0206.05.0.1415 | DIN906-M14×1.5 | 螺塞 | Plain washer | 1
11 | 12128846 |  | 0 形圈 | O-seal | 2
12 | 6.0200.05.0.0608 | ISO4017-M6×8-8.8 | 螺栓 | Hexagon bolt | 4
13 | 12302363 |  | 垫圈 | Plain washer | 2
14 | 0114 4487 | DIN2093-C45 | 蝶簧 | Disc spring | 12
15 | 6.0206.11.4.1822 | DIN908-M18×1.5-ST | 内六角螺塞 | Screw plug | 4
16 | 6.0492.01.0.1822 | A18×22 DIN7603-Cu | 密封圈 | Sealing ring | 4
17 | 6.0206.05.0.1815 | DIN908-G1/2A-ST | 内六角螺塞 | Screw plug | 3
18 | 6.0492.01.0.2126 | DIN7603-A21×26-Cu | 密封圈 | Sealing ring | 3
19 | 12302364 |  | 盲孔法兰 | Blank flange | 2
TBD620 | 机油冷却器 | 155085037
第 2 页 共 2 页
V8/V12 | Oil cooler | Page 2 of | 2
序号 | 零件号 | 规格 |  | 名称 | 数量
Serial No | Part No | Special data |  | Denomination | Quantity
20 | 40001209 |  | 内六角螺钉 | Cheese head screw | 4
21 | 0115 3845 | H2927-64×4-FPM-1-60 | 0 形圈 | O-seal | 2
22 | 12305096 |  | 阀 | Valve | 2
23 | 6.0215.01.0.0084 | DIN125- A8.4 | 垫圈 | Plain washer | 18
25 | 12302352 |  | 密封垫片 | Gasket | 1
26 | 6.0200.70.0.0890 | ISO4762-M8×90-10.9 | 内六角螺钉 | Cheese head screw | 2
27 | 0111 0618 | ISO4762-M8×80-10.9 | 内六角螺钉 | Cheese head screw | 12
28 | 6.0215.01.0.0084 | A8.4 DIN125-ST | 垫圈 | Plain washer | 14
50 | 12302920 |  | 机油冷却器 | Oil cooler | 4
141 | 40000329 |  | 乐泰 242(蓝) | Packing compound
TBD620 | 机油冷却器Ⅰ | 155085038
V16 | Oil cooler | 第 1 页 共 2 页
Page 1 of 2
号 | 零件号 | 规格 |  | 名称 | 数量
Serial No | Drawing No | Special data |  | Denomination | Quantity
1 | 12302362 |  | 机油冷却器 | Oil cooler | 1
2 | 12302356 |  | 机油冷却器壳体 | Housing | 1
3 | 12128923 |  | 冷却器芯子 | Tube bundle | 1
4 | 12302366 |  | 机油冷却器盖 | Cover | 1
5 | 12302353 |  | 密封垫片 | Gasket | 1
6 | 12129381 |  | 导板 | Baffle | 1
7 | 12302354 |  | 螺栓 | Hexagon bolt | 2
8 | 6.0200.70.0.0890 | ISO4762-M8×90-10.9 | 内六角螺钉 | Cheese head screw | 15
9 | 6.0200.70.0.0830 | ISO4762-M8×30-10.9 | 内六角螺钉 | Cheese head screw | 3
10 | 6.0215.01.0.0084 | DIN433-8.4-140HV-A4C | 垫圈 | Plain washer | 18
11 | 12128846 |  | 0 形圈 | O-seal | 2
12 | 6.0200.05.0.0608 | ISO4017-M6×8-8.8 | 螺栓 | Hexagon bolt | 4
13 | 12302363 |  | 垫圈 | Plain washer | 2
14 | 0114 4487 | DIN2093-C45 | 蝶簧 | Disc spring | 12
15 | 6.0206.11.4.1822 | DIN908-M18×1.5-ST | 内六角螺塞 | Screw plug | 4
16 | 6.0492.01.0.1822 | A18×22 DIN7603-Cu | 密封圈 | Sealing ring | 4
17 | 6.0206.05.0.1815 | DIN908-G1/2A-ST | 内六角螺塞 | Screw plug | 3
18 | 6.0492.01.0.2126 | DIN7603-A21×26-Cu | 密封圈 | Sealing ring | 3
19 | 12302364 |  | 盲孔法兰 | Blank flange | 2
TBD620 | 机油冷却器Ⅰ | 155085038
V16 | Oil cooler | 第 2 页 共 2 页
Page 2 of 2
序号 | 零件号 | 规格 |  | 名称 | 数量
Serial No | Drawing No | Special data |  | Denomination | Quantity
20 | 40001209 |  | 内六角螺钉 | Cheese head screw | 4
21 | 0115 3845 | H2927-64×4-FPM-1-60 | 0 形圈 | O-seal | 2
22 | 12305096 |  | 阀 | Valve | 2
23 | 6.0206.05.0.1415 | DIN906-M14×1.5-ST-A4C | 螺塞 | Screw plug | 1
25 | 12302352 |  | 密封垫片 | Gasket | 1
26 | 6.0200.70.0.0890 | ISO4762-M8×90-10.9 | 内六角螺钉 | Cheese head screw | 2
27 | 0111 0618 | ISO4762-M8×80-10.9 | 内六角螺钉 | Cheese head screw | 12
28 | 6.0215.01.0.0084 | A8.4 DIN125-ST | 垫圈 | Plain washer | 14
29 | 12276581 |  | 套管 | Connecting piece | 4
30 | 6.0493.10.4.0554 | H2927-55×4-FPM-1-70 | 0 形圈 | O-seal | 8
141 | 40000329 |  | 乐泰 242(蓝) | Packing compound | 0
TBD620 | 机油冷却器Ⅱ | 155085039
V16 | Oil cooler | 第 1 页 共 2 页
Page 1 of 2
序号 | 零件号 | 规格 |  | 名称 | 数量
Serial No | Drawing No | Special data |  | Denomination | Quantity
1 | 12302370 |  | 机油冷却器Ⅱ | Oil cooler | 1
2 | 12302368 |  | 机油冷却器壳体Ⅱ | Housing | 1
3 | 12128923 |  | 冷却器芯子 | Tube bundle | 1
4 | 12302366 |  | 机油冷却器盖 | Cover | 1
5 | 12302353 |  | 密封垫片 | Gasket | 1
6 | 12129381 |  | 导板 | Baffle | 1
7 | 12302354 |  | 螺栓 | Hexagon bolt | 2
8 | 6.0200.70.0.0890 | ISO4762-M8×90-10.9 | 内六角螺钉 | Cheese head screw | 15
9 | 6.0200.70.0.0830 | ISO4762-M8×30-10.9 | 内六角螺钉 | Cheese head screw | 3
10 | 6.0215.01.0.0084 | DIN433-8.4-140HV-A4C | 垫圈 | Plain washer | 18
11 | 12128846 |  | 0 形圈 | O-seal | 2
12 | 6.0200.05.0.0608 | ISO4017-M6×8-8.8 | 螺栓 | Hexagon bolt | 4
13 | 12302363 |  | 垫圈 | Plain washer | 2
14 | 0114 4487 | DIN2093-C45 | 蝶簧 | Disc spring | 12
15 | 6.0206.11.4.1822 | DIN908-M18×1.5-ST | 内六角螺塞 | Screw plug | 4
16 | 6.0492.01.0.1822 | DIN7603-Cu A18×22 | 密封圈 | Sealing ring | 4
17 | 6.0206.05.0.1815 | DIN908-G1/2A-ST | 内六角螺塞 | Screw plug | 3
18 | 6.0492.01.0.2126 | DIN7603-A21×26-Cu | 密封圈 | Sealing ring | 3
19 | 12302364 |  | 盲孔法兰 | Blank flange | 2
TBD620 | 机油冷却器Ⅱ | 155085039
V16 | Oil cooler | 第 2 页 共 2 页
Page 2 of 2
序号 | 零件号 | 规格 |  | 名称 | 数量
Serial No | Drawing No | Special data |  | Denomination | Quantity
20 | 40001209 |  | 内六角螺钉 | Cheese head screw | 4
21 | 0115 3845 | H2927-64×4-FPM-1-60 | 0 形圈 | O-seal | 2
22 | 6.0206.05.0.1415 | DIN906-M14×1.5-ST-A4C | 螺塞 | Screw plug | 1
23 | 12303513 |  | 螺纹连接件 | Screw fitting | 2
24 | 6.0492.01.5.4249 | DIN7603-A42×49-Cu | 密封圈 | Sealing ring | 2
25 | 12302352 |  | 密封垫片 | Gasket | 1
26 | 6.0200.70.0.0890 | ISO4762-M8×90-10.9 | 内六角螺钉 | Cheese head screw | 2
27 | 0111 0618 | ISO4762-M8×80-10.9 | 内六角螺钉 | Cheese head screw | 12
28 | 6.0215.01.0.0084 | DIN125-A8.4-140HV-A4C | 垫圈 | Plain washer | 14
29 | 12276581 |  | 套管 | Connecting piece | 2
30 | 6.0493.10.4.0554 | H2927-55×4-FPM-1-70 | 0 形圈 | O-seal | 4
141 | 40000329 |  | 乐泰 242(蓝) | Packing compound | 0
TBD620 | 支架(用于机油滤清器) | 155085045
第 1 页 共 1 页
V12/V16 | Bracket | Page 1 of | 1
序号 | 零件号 | 规格 |  | 名称 | 数量
Serial No | Part No | Special data |  | Denomination | Quantity
1 | 12302372 |  | 支架(用于机滤器) | Bracket | 1
2 | 0111 0618 | DIN912-M8×80-10.9 | 内六角螺钉 | Cheese head screw | 4
3 | 6.0200.70.0.0830 | DIN912-M8×30-10.9 | 内六角螺钉 | Cheese head screw | 8
4 | 6.0215.01.0.0084 | A8.4 DIN125-ST | 垫圈 | Plain washer | 8
5 | 12276581 |  | 套管 | Connecting piece | 2
6 | 6.0493.10.4.0554 | 55×4B DIN3770 Vi65 | 0 形圈 | O-seal | 4
7 | 12302352 |  | 密封垫片 | Gasket | 1
8 | 6.0206.11.4.1822 | DIN908-M18×1.5-ST | 内六角螺塞 | Screw plug | 1
9 | 6.0492.01.0.1822 | A18×22 DIN7603-Cu | 密封圈 | Sealing ring | 1
10 | 0115 2349 | DIN912-M8×75-10.9 | 内六角螺钉 | Cheese head screw | 2
TBD620 | 支架(用于机油滤清器) | 155085046
第 1 页 共 1 页
V12/V16 | Bracket | Page 1 of | 1
序号 | 零件号 | 规格 |  | 名称 | 数量
Serial No | Part No | Special data |  | Denomination | Quantity
1 | 12302372 |  | 支架(用于机滤器) | Bracket | 1
2 | 0111 0618 | DIN912-M8×80-10.9 | 内六角螺钉 | Cheese head screw | 4
3 | 6.0200.70.0.0830 | DIN912-M8×30-10.9 | 内六角螺钉 | Cheese head screw | 8
4 | 0110 7101 | A8.4 DIN125-ST | 垫圈 | Plain washer | 8
5 | 12272388 |  | 套管 | Connecting piece | 2
6 | 6.0493.10.4.0554 | 55×4B DIN3770 Vi65 | 0 形圈 | O-seal | 4
7 | 12302352 |  | 密封垫片 | Gasket | 1
8 | 6.0206.11.4.1822 | DIN908-M18×1.5-ST | 内六角螺塞 | Screw plug | 1
9 | 6.0492.01.0.1822 | A18×22 DIN7603-Cu | 密封圈 | Sealing ring | 1
10 | 0115 2349 | DIN912-M8×75-10.9 | 内六角螺钉 | Cheese head screw | 2
TBD620 | 盲孔法兰 | 155085053
第 1 页 共 1 页
V8/V12/V16 | Blank flange | Page 1 of | 1
序号 | 零件号 | 规格 |  | 名称 | 数量
Serial No | Part No | Special data |  | Denomination | Quantity
1 | 12302364 |  | 盲孔法兰 | Blank flange | 2
2 | 0115 3845 | H2927-64×4-FPM-1-60 | 0 形圈 | O-seal | 2
3 | 6.0200.05.0.1235 | DIN933-M12×35-8.8 | 螺栓 | Hexagon bolt | 4
4 | 6.0215.01.0.0130 | DIN125-13-200HV | 垫圈 | Plain washer | 4
TBD620 | 离心式滤清器 | 155085067
第 1 页 共 1 页
V8/V12/V16 | Oil Centrifuge | Page 1 of | 1
序号 | 零件号 | 规格 |  | 名称 | 数量
Serial No | Part No | Special data |  | Denomination | Quantity
1 | 42028212 |  | 离心式滤清器 | Centrifuge | 1
2 | 6.0206.11.4.1822 | DIN908-M18×1.5-ST | 内六角螺塞 | Screw plug | 1
3 | 6.0215.01.0.0105 | A10.5 DIN125-ST | 垫圈 | Plain washer | 5
4 | 12019851 |  | 垫片 | Gasket | 1
5 | 12302557 |  | 机油管(到离心滤器) | Oil line | 1
6 | 6.0201.10.8.1031 | M10×30 DIN939-NiCr20TrAl | 螺柱 | Stud. | 5
7 | 6.0492.01.0.1824 | 18×24 DIN7603-Cu | 密封圈 | sealing ring | 5
8 | 6.0210.05.4.0100 | DIN934-M10-10-A | 螺母 | Hexagon nut | 5
10 | 0111 9250 | H3102-D15 | 管接螺钉 | Hollow screw | 2
11 | 0117 6793 | 124×3.2 H2927-NBR70 | 0 形圈 | O-seal | 1
12 | 0117 6796 | 149×3 H2927-NBR70 | 0 形圈 | O-seal | 1
13 | 40001509 | 35×400×0.6 QB/T1712-1993 | 滤纸 | Filter paper | 1
TBD620 | 机油回油管 | 165085001
第 1 页 共 1 页
V8/V12/V16 | Oil drain pipe | Page 1 of | 1
序号 | 零件号 | 规格 |  | 名称 | 数量
Serial No | Part No | Special data |  | Denomination | Quantity
1 | 0111 9245 | H3102-D10M-ST | 管接螺钉 | Hollow screw | 1
2 | 12088783 |  | 机油回油管 | Oil drain pipe | 1
3 | 0117 8406 | H2927-9.5×1.6-FPM-1-70 | 0 形圈 | O-seal | 1
4 | 6.0492.01.0.1420 | A14×20 DIN7603-Cu | 密封圈 | Sealing ring | 2
TBD620 | 机油管 | 165085008
V8/V16 | Oil line | 第 1 页 共 1 页
Page 1 of 1
序号 | 零件号 | 规格 |  | 名称 | 数量
Serial No | Drawing No | Special data |  | Denomination | Quantity
3 | 6.0404.32.0.0006 | A6 DIN7623 | 管接螺钉 | Hollow screw | 1
4 | 0117 8631 | H3103-A8M | 双管接螺钉 | Banjo bolt | 1
5 | 0110 2146 | A12×17 DIN7603-Cu | 密封圈 | Sealing ring | 5
6 | 12302465 |  | 机油管 | Oil line | 1
7 | 6.232.0.330.037.4 |  | 衬套 | Bush | 1
TBD620 | 机油管 | 165085015
第 1 页 共 1 页
V8/V12/V16 | Oil pipe | Page 1 of | 1
序号 | 零件号 | 规格 |  | 名称 | 数量
Serial No | Part No | Special data |  | Denomination | Quantity
1 | 0117 6807 | H2927-49×3 | 0 形圈 | 0-seal | 2
2 | 12302226 |  | 衬套 | Bush | 1
3 | 12302227 |  | 压力油管 | Pressure oil line | 1
4 | 0110 7770 | DIN471-55×2 | 轴用弹性挡圈 | Circlip | 1
5 | 0110 7782 | DIN471-75×2.3 | 轴用弹性挡圈 | Circlip | 1
6 | 0115 3845 | H2927-64×4-FPM-1-60 | 0 形圈 | O-seal | 1
7 | 12302228 |  | 法兰 | Flange | 1
8 | 6.0200.70.0.0825 | DIN912-M8×25-10.9 | 内六角螺钉 | Cheese head screw | 2
9 | 12031010 |  | 管接 | Connector | 1
11 | 12303592 |  | 油管(油底壳到滤器) | Oil line | 1
12 | 6.0404.39.0.4151 |  | 直通管接头 | Threaded joint | 2
13 | 6.0492.01.0.1824 | A18×24 DIN7603-Cu | 密封圈 | Sealing ring | 2
14 | 6.0492.01.0.2631 | A26×31 DIN7603-Cu | 密封圈 | Sealing ring | 1
TBD620 | 弯头（到机油滤清器） | 165085042
第 1 页 共 1 页
V8/V12/V16 | Manifold（to oil fiter） | Page 1 of | 1
序号 | 零件号 | 规格 |  | 名称 | 数量
Serial No | Part No | Special data |  | Denomination | Quantity
1 | 12302321 |  | 弯头 | Manifold | 1
2 | 0115 3845 | H2927-64×4-FPM-1-60 | 0 形圈 | O-seal | 1
3 | 6.0200.70.0.1240 | DIN912-M12×40-10.9 | 内六角螺钉 | Cheese head screw | 2
4 | 0115 1185 | DIN433-13 | 垫圈 | Plain washer | 4
5 | 40001210 |  | 内六角螺钉 | Cheese head screw | 2
6 | 40003752 |  | 垫片 | Gasket | 1
TBD620 | 机油管（到机体） | 165085051
第 1 页 共 1 页
V8/V12/V16 | Oil line（to crankcase） | Page 1 of | 1
序号 | 零件号 | 规格 |  | 名称 | 数量
Serial No | Part No | Special data |  | Denomination | Quantity
1 | 12302326 |  | 机油管 | Oil line | 1
2 | 0116 0620 | H2927-50×4-FPM-1-70 | 0 形圈 | O-seal | 1
3 | 0115 2862 | DIN 912-M12×85-10.9 | 内六角螺钉 | Cheese head screw | 2
4 | 6.0215.01.0.0130 | DIN125-13-200HV | 垫圈 | Plain washer | 2
5 | 0115 3845 | H2927-64×4-FPM-1-60 | 0 形圈 | O-seal | 1
6 | 6.0206.05.0.1815 | DIN908-G1/2A | 内六角螺塞 | Screw plug | 1
7 | 6.0492.01.0.2126 | DIN7603-A21×26-Cu | 密封圈 | Sealing ring | 1
TBD620 | 机油管 | 165085052
第 1 页 共 1 页
V12/V16 | Oil line | Page 1 of | 1
序号 | 零件号 | 规格 |  | 名称 | 数量
Serial No | Part No | Special data |  | Denomination | Quantity
1 | 12302389 |  | 法兰(用于机油滤清器) | Flange | 4
2 | 12302415 |  | 管(装到机油滤清器) | Tube | 1
3 | 12302416 |  | 管(装到机油滤清器) | Tube | 1
4 | 0116 7395 | H2927-60×4-FPM-1-70 | 0 形圈 | O-seal | 4
5 | 6.0200.05.0.1235 | DIN 933-M12×35-8.8 | 螺栓 | Hexagon bolt | 8
6 | 6.0215.01.0.0130 | DIN125-13-200HV | 垫圈 | Plain washer | 8
7 | 0115 3845 | H2927-64×4-FPM-1-60 | 0 形圈 | O-seal | 4
TBD620 | 机油管 | 165085077
第 1 页 共 1 页
V8/V12/V16 | Oil line | Page 1 of | 1
序号 | 零件号 | 规格 |  | 名称 | 数量
Serial No | Part No | Special data |  | Denomination | Quantity
1 | 0112 5842 | DIN2353-GL8-ST | 螺纹管接 | Threaded joint | 1
2 | 0114 0557 | DIN2353-CL8-ST | 螺纹管接 | Threaded joint | 1
3 | 12302560 |  | 连接板 | Connecting plate | 1
4 | 6.0200.05.0.0620 | DIN933-M6×20-8.8 | 螺栓 | Hexagon bolt | 1
5 | 6.0210.05.4.0060 | DIN934-M6-10-A | 螺母 | Hexagon nut | 1
6 | 0117 5559 | H3223-C8×15-ST/MVQ-1-70 | 管夹 | Pipe clamp | 1
7 | 6.0200.70.0.1235 | DIN912-M12×35-10.9 | 内六角螺钉 | Cheese head screw | 1
8 | 12302600 |  | 机油管 | Oil line | 1
TBD620 | 机油管 | 165085078
第 1 页 共 1 页
V8/V12/V16 | Oil line | Page 1 of | 1
序号 | 零件号 | 规格 |  | 名称 | 数量
Serial No | Part No | Special data |  | Denomination | Quantity
1 | 12302466 |  | 机油管 | Oil line | 1
2 | 12302467 |  | 机油管 | Oil line | 1
3 | 0114 4681 | DIN 2353-AL 6ST | 螺纹管接 | Threaded joint | 2
4 | 0115 1319 | A10×15 DIN7603-Cu | 密封圈 | Sealing ring | 3
5 | 6.0404.33.1.1032 |  | 管接螺钉 | Hollow screw | 1
TBD620 | 机油管 | 165085093
第 1 页 共 1 页
V12/V16 | Oil line | Page 1 of | 1
序号 | 零件号 | 规格 |  | 名称 | 数量
Serial No | Part No | Special data |  | Denomination | Quantity
3 | 12302400 |  | 油管(到增压器) | Oil line | 1
4 | 12134607 |  | 导流管(来自增压器) | Feed line | 1
5 | 0117 8417 | DIN71511-22×44×1.5 | 密封垫 | Gasket | 2
6 | 0111 2326 | DIN933-M8×22-8.8-A4C | 螺栓 | Hexagon bolt | 8
7 | 12134512 |  | 回油管 | Return line | 1
8 | 0115 1298 | DIN71511-35×58×2 | 密封垫 | Gasket | 2
9 | 0117 3968 | H3461 B13C25-40-W1 | 软管箍 | Hose clip | 2
10 | 0117 3375 | H2927-35×4-FPM-1-70 | 0 形圈 | O-seal | 6
11 | 12133587 |  | 管子 | Tube | 2
12 | 12302397 |  | 回油管(用于增压器) | Oil return line | 1
13 | 12302398 |  | 回油管(用于增压器) | Oil return line | 1
16 | 0111 5947 | DIN1592-15.5 | 管夹 | Pipe clamp | 2
17 | 6.0200.05.0.1020 | DIN933-M10×20-8.8 | 螺栓 | Hexagon bolt | 2
18 | 6.0216.01.0.0100 | B10 DIN127 | 弹簧垫圈 | Spring lock washer | 2
19 | 6.0404.32.0.0013 | H3102-D15 | 管接螺钉 | Hollow screw | 1
20 | 12134516 |  | 回油管(来自增压器) | Oil return line | 1
21 | 6.0492.01.0.1824 | 18×24 DIN7603-Cu | 密封圈 | Sealing ring | 2
TBD620 | 吸油管 | 165085129
第 1 页 共 1 页
V12 | Inlet pipe | Page 1 of | 1
序号 | 零件号 | 规格 |  | 名称 | 数量
Serial No | Part No | Special data |  | Denomination | Quantity
1 | 0117 6819 | H2927-92×4-FPM-1-82 | 0 形圈 | O-seal | 1
2 | 12302410 |  | 吸油管(到机油泵) | Inlet pipe | 1
3 | 12302222 |  | 套管 | Grommet | 1
4 | 12302221 |  | 板 | Strip | 1
5 | 0114 8371 | ISO4762-M10×35-10.9 | 内六角螺钉 | Cheese head screw | 2
6 | 12302223 |  | 支架 | Bracket | 1
7 | 12302224 |  | 套管 | Grommet | 2
8 | 6.0200.01.1.1011 | DIN931-M10×110-8.8-A | 螺栓 | Hexagon bolt | 2
9 | 6.0200.70.0.1235 | ISO476-M12×35-10.9 | 螺栓 | Hexagon bolt | 2
10 | 6.0215.01.0.0130 | DIN125-13-200HV | 垫圈 | Plain washer | 2
11 | 6.0215.01.0.0105 | A10.5 DIN125-ST | 垫圈 | Plain washer | 2
TBD620 | 吸油管 | 165085130
V16 | Inlet pipe | 第 1 页 共 1 页
Page 1 of 1
序号 | 零件号 | 规格 |  | 名称 | 数量
Serial No | Drawing No | Special data |  | Denomination | Quantity
1 | 0117 6819 | H2927-92×4-FPM-1-82 | 0 形圈 | O-seal | 1
2 | 12302220 |  | 吸油管(到机油泵) | Inlet pipe | 1
3 | 12302222 |  | 套管 | Grommet | 1
4 | 12302221 |  | 板 | Strip | 1
5 | 0111 0665 | ISO4762-M10×35-10.9 | 内六角螺钉 | Cheese head screw | 2
6 | 12302223 |  | 支架 | Bracket | 1
7 | 12302224 |  | 套管 |  | 2
8 | 6.0200.01.1.1011 | DIN931-M10×110-8.8-A | 螺栓 | Hexagon bolt | 2
9 | 6.0200.70.0.1235 | ISO476-M12×35-10.9 | 螺栓 | Hexagon bolt | 2
10 | 6.0215.01.0.0130 | DIN125-13-200HV | 垫圈 | Plain washer | 2
11 | 6.0215.01.0.0105 | A10.5 DIN125-ST | 垫圈 | Plain washer | 2
141 | 40000401 |  | 乐泰 271（红）
TBD620 | 吸油管 | 165085131
V16 | Inlet pipe | 第 1 页 共 1 页
Page 1 of 1
序号 | 零件号 | 规格 |  | 名称 | 数量
Serial No | Drawing No | Special data |  | Denomination | Quantity
1 | 12303299 |  | 吸油管 | Inlet pipe | 1
2 | 0116 3400 | H2927-60×5-FPM-1-70 | O 形圈 | O-seal | 1
3 | 0117 6816 | H2927-78×5-FPM-1-70 | O 形圈 | O-seal | 1
4 | 12303300 |  | 法兰 | Flange | 1
5 | 6.0200.70.0.1025 | DIN912-M10×25-10.9 | 内六角螺钉 | Cheese head screw | 3
6 | 0117 6625 |  | O 形圈 | O-seal | 1
7 | 12303301 |  | 法兰 | Flange | 1
8 | 0117 6622 |  | 半法兰 | Half Flange | 2
9 | 6.0215.01.0.0130 | DIN125-13-200HV | 垫圈 | Plain washer | 4
10 | 6.0200.05.0.1240 | DIN931-M12×40-8.8 | 螺栓 | Hexagon bolt | 4
11 | 12146020 |  | 套筒 | Grommet | 1
12 | 12135121 |  | 支架 | Bracket | 1
13 | 6.0200.05.0.0812 | ISO4017-M8×14-8.8 | 螺栓 | Hexagon bolt | 3
14 | 6.0215.01.0.0084 | DIN125-8.4-200HV-A4C | 垫圈 | Plain washer | 5
15 | 6.0200.05.0.1035 | DIN933-M10×35-10.9 | 螺栓 | Hexagon bolt | 1
16 | 6.0215.01.0.0105 | DIN125-10.5-200HV | 垫圈 | Plain washer | 1
17 | 12135103 |  | 支架 | Bracket | 1
18 | 6.0210.05.4.0080 | ISO4032-M8-8-A4C | 螺母 | Hexagon nut | 2
19 | 6.0200.05.0.0818 | ISO4017-M8×18-8.8 | 螺栓 | Hexagon bolt | 2
注：用于备用泵. Notice：apply for standby oil pump.
TBD620 | 机油管 | 165085178
第 1 页 共 1 页
V12 | Oil pipe | Page 1 of | 1
序号 | 零件号 | 规格 |  | 名称 | 数量
Serial No | Part No | Special data |  | Denomination | Quantity
2 | 12302825 |  | 机油管 | Oil line | 1
3 | 6.0404.32.0.0001 | A6 DIN7623 | 管接螺钉 | Hollow Screw | 1
4 | 0117 8631 | AM8 H3103 | 双管接螺钉 | Banjo bolt | 1
5 | 0110 2146 | A12×17 DIN7603-Cu | 密封圈 | Sealing ring | 5
6 | 12161014 |  | 衬套 | Bush | 1
TBD620 | 吸油管 | 165085281
第 1 页 共 1 页
V8 | Inlet pipe | Page 1 of | 1
序号 | 零件号 | 规格 |  | 名称 | 数量
Serial No | Part No | Special data |  | Denomination | Quantity
1 | 0117 6819 | H2927-92×4-FPM-1-82 | 0 形圈 | O-seal | 1
2 | 12303396 |  | 吸油管(到机油泵) | Inlet pipe | 1
3 | 12302222 |  | 套管 | Grommet | 1
4 | 12302221 |  | 板 | Strip | 1
5 | 0111 0665 | ISO4762-M10×35-10.9 | 内六角螺钉 | Cheese head screw | 2
6 | 12302223 |  | 支架 | Bracket | 1
7 | 12302224 |  | 套管 | Grommet | 2
8 | 6.0200.01.1.1011 | DIN931-M10×110-8.8-A | 螺栓 | Hexagon bolt | 2
9 | 6.0200.70.0.1235 | DIN914-M12×35-10.9 | 内六角螺钉 | Cheese head screw | 2
10 | 6.0215.01.0.0130 | DIN125-13-200HV | 垫圈 | Plain washer | 2
11 | 6.0215.01.0.0105 | A10.5 DIN125-ST | 垫圈 | Plain washer | 2
TBD620 | 机油管（从机体到机油冷却器） | 165085324
第 1 页 共 1 页
V8/V12/V16 | Oil line（from crankcase to oil cooler） | Page 1 of | 1
序号 | 零件号 | 规格 |  | 名称 | 数量
Serial No | Part No | Special data |  | Denomination | Quantity
1 | 12303499 |  | 机油管 | Oil line | 1
2 | 0115 3845 | H2927-64×4-FPM-1-60 | 0 形圈 | O-ring | 1
3 | 40001210 |  | 内六角螺钉 | Cheese head screw | 1
4 | 6.0200.70.0.1030 | DIN912-M10×30-10.9 | 内六角螺钉 | Cheese head screw | 2
7 | 6.0215.01.0.0105 | A10.5 DIN125-ST | 垫圈 | Plain washer | 2
8 | 6.0215.01.0.0130 | DIN125-13-200HV | 垫圈 | Plain washer | 6
9 | 40001209 | DIN912-M12×30-10.9 | 内六角螺钉 | Cheese head screw | 4
10 | 0117 1113 | H2927-45×4-FPM-1-70 | 0 形圈 | O-ring | 1
11 | 6.0206.05.0.2215 | DIN7604-AM22×1.5-ST | 螺塞 | Screw plug | 1
12 | 6.0492.01.0.2227 | A22×27 DIN7603-Cu | 密封圈 | Sealing ring | 1
13 | 0115 1441 | DIN908-M18×1.5 | 内六角螺塞 | Screw plug | 1
14 | 6.0492.01.0.1824 | DIN7603-A18×24-Cu | 密封圈 | Sealing ring | 1
TBD620 | 机油管(从机体到机油冷却器) | 165085325
V16 | Oil line | 第 1 页 共 2 页
Page1 of 2
序号 | 零件号 | 规格 |  | 名称 | 数量
Serial No | Drawing No | Special data |  | Denomination | Quantity
1 | 12303290 |  | 机油管 | Oil line | 1
2 | 0117 6625 |  | 0 形圈 | O-seal | 1
3 | 12303301 |  | 法兰 | Flange | 1
4 | 0117 6622 |  | 半法兰 | Half flange | 2
5 | 6.0216.01.0.0120 |  | 弹簧垫圈 | Spring lock | 4
6 | 6.0200.05.0.1240 |  | 螺栓 | Hexagon bolt | 4
7 | 40002346 |  | 机油管 | Oil line | 1
8 | 12134018 |  | 垫片 | Gasket | 1
9 | 12134016 |  | 止回阀 | Non-return valve | 1
10 | 12134015 |  | 垫片 | Gasket | 1
11 | 12302115 |  | 弯头(至压力安全阀) | Manifold | 1
12 | 0117 1113 | H2927-45×4-FPM-1-70 | 0 形圈 | O-seal | 2
13 | 6.0201.10.8.1030 | DIN939-M10×30-10.9 | 螺柱 | Hexagon stud | 2
14 | 6.0215.01.0.0105 | A10.5 DIN125-ST | 垫圈 | Plain washer | 2
15 | 6.0210.07.0.0100 | DIN70615-M10-8-A3B | 螺母 | Hexagon nut | 2
16 | 6.0200.05.0.1240 | DIN933-M12×40-8.8 | 螺栓 | Hexagon bolt | 2
17 | 6.0216.01.0.0120 | B12 DIN127 | 弹簧垫圈 | Spring lock | 2
18 | 40001210 |  | 内六角螺钉 | Cheese head screw | 2
19 | 6.0215.01.0.0105 | DIN125-10.5-140HV-A4C | 垫圈 | Plain washer | 4
TBD620 | 机油管(从机体到机油冷却器) | 165085325
V16 | Oil line | 第 2 页 共 2 页
Page 2 of 2
序号 | 零件号 | 规格 |  | 名称 | 数量
Serial No | Drawing No | Special data |  | Denomination | Quantity
20 | 6.0200.01.0.1095 | DIN931-M10×95-10.9 | 螺栓 | Hexagon bolt | 4
21 | 6.0206.11.4.1822 | DIN910-M18×1.5-ST | 螺塞 | Screw plug | 1
22 | 6.0492.01.0.1824 | DIN7603-A18×24-Cu | 密封圈 | Sealing ring | 1
23 | 0115 1466 | DIN912-M12×30-10.9 | 内六角螺钉 | Cheese head screw | 4
24 | 6.0215.01.0.0130 | DIN125-A13-140HV-A4C | 垫圈 | Plain washer | 4
25 | 0115 3845 | H2927-64×4-FPM-1-60 | O 形圈 | O-seal | 1
26 | 6.0210.05.4.0120 | DIN934-M12-10-A | 螺母 | Hexagon nut | 2
33 | 6.0206.11.4.1822 | DIN910-M18×1.5-ST | 螺塞 | Screw plug | 1
34 | 6.0492.01.0.1822 | DIN7603-A18×22-Cu | 密封圈 | Sealing ring | 1
TBD620 | 压力安全阀 | 165085326
第 1 页 共 1 页
V8/V12/V16 | Press relief valve | Page 1 of | 1
序号 | 零件号 | 规格 |  | 名称 | 数量
Serial No | Part No | Special data |  | Denomination | Quantity
1 | 12302287 |  | 压力安全阀 | Press relief valve | 1
2 | 0117 1113 | H2927-45×4-FPM-1-70 | 0 形圈 | O-seal | 2
3 | 12302115 |  | 弯头 | Manifold | 1
4 | 0115 1466 | DIN912-M12×30-10.9 | 内六角螺钉 | Cheese head screw | 4
5 | 6.0215.01.0.0130 | A13 DIN125-ST | 垫圈 | Plain washer | 6
6 | 40001209 |  | 内六角螺钉 | Cheese head screw | 2
TBD620 | 机油管 | 165085338
第 1 页 共 1 页
V8 | Oil line | Page 1 of 1
序号 | 零件号 | 规格 |  | 名称 | 数量
Serial No | Part No | Special data |  | Denomination | Quantity
1 | 6.0404.32.0.0013 | H3102-d15 | 管接螺钉 | Hollow screw | 1
2 | 6.0492.01.0.1824 | 18×24 DIN7603-Cu | 密封圈 | Sealing line | 2
3 | 12304014 |  | 机油管 | Oil line | 1
4 | 0112 2743 | DIN 2353-EL15-ST | 螺纹管接 | Threaded joint | 1
6 | 12303582 |  | 机油管 | Oil line | 1
7 | 0117 8417 | DIN71511-22×44×1.5 | 密封垫 | Gasket | 1
8 | 0111 2326 | ISO4017-M8×22-10.9 | 螺栓 | Hexagon bolt | 4
9 | 12303596 |  | 机油管 | Oil line | 1
10 | 0115 1298 | DIN71511-35×58×2 | 密封垫 | Gasket | 1
11 | 0117 3375 | H2927-35×4-FPM-1-70 | O 形圈 | O-seal | 3
12 | 12087520 |  | 堵头 | Core hole plug | 1
16 | 12304015 |  | 机油管 | Oil line | 1
17 | 12133587 |  | 管 | Tube | 1
18 | 6.0200.05.0.1030 | DIN933-M10×30-8.8 | 螺栓 | Hexagon bolt | 1
TBD620 | 法兰 | 165085370
第 1 页 共 1 页
V8/V12/V16 | Flange | Page 1 of | 1
序号 | 零件号 | 规格 |  | 名称 | 数量
Serial No | Part No | Special data |  | Denomination | Quantity
1 | 12133432 |  | 封闭法兰 | Blank flange | 1
2 | 0117 6816 | H2927-78×5-FPM-1-70 | 0 形圈 | O-seal | 1
3 | 6.0200.05.0.1035 | DIN933-M10×35-8.8 | 螺栓 | Hexagon bolt | 2
4 | 6.0215.01.0.0105 | A10.5 DIN125-ST | 垫圈 | Plain washer | 2
TBD620 | 增压器回油管 | 165085393
第 1 页 共 1 页
V16 | Oil line | Page 1 of | 1
序号 | 零件号 | 规格 |  | 名称 | 数量
Serial No | Part No | Special data |  | Denomination | Quantity
1 | 0115 1298 | DIN71511-35×58×2 | 密封垫 | Gasket | 2
2 | 12304058 |  | 机油管 | Oil line | 2
3 | 0117 3375 | H2927-35×4 | O 形圈 | O-Sear | 2
4 | 6.0200.05.0.0820 | ISO4017-M8×20-8.8 | 螺栓 | Hexagon bolt | 4
注：用于 TPS52 增压器. Notice:use for TPS52.
TBD620 | 机油管（到燃油输送泵） | 165085520
第 1 页 共 1 页
V8/V12/V16 | Oil line（to fule pump） | Page 1 of | 1
序号 | 零件号 | 规格 |  | 名称 | 数量
Serial No | Part No | Special data |  | Denomination | Quantity
1 | 12303632 |  | 机油管 | Oil line | 1
2 | 0112 5840 | ISO8434--L6×M10×1-B | 螺纹管接 | Threaded joint | 1
3 | 6.0492.01.0.1013 | A10×13.5 DIN7603-Cu | 密封圈 | Sealing ring | 1
TBD620 | 机油管 | 165085522
第 1 页 共 1 页
V8/V12/V16 | Oil pan | Page 1 of | 1
序号 | 零件号 | 规格 |  | 名称 | 数量
Serial No | Part No | Special data |  | Denomination | Quantity
1 | 12303146 |  | 机油管 | Oil line | 1
2 | 6.0404.32.0.0006 | A6 DIN7623 | 螺纹管接 | Hollow screw | 1
3 | 6.0492.01.0.1218 | A12×18 DIN7603-Cu | 密封圈 | Sealing ring | 2
4 | 0115 3060 | ISO8434-1-TC-LL8-ST | 螺纹管接 | Threaded joint | 1
5 | 12303148 |  | 机油管 | Oil line | 1
11 | 0112 5840 | ISO8434-L6×M10 | 螺纹管接 | Hollow screw | 1
12 | 40002017 |  | 管接 | Hollow screw | 1
13 | 40002452 |  | 管接螺钉 | Hollow screw | 1
14 | 0117 3812 | H3129-WELL8M-SC | 接头 | Swivel pipe union | 1
15 | 6.0492.01.0.1030 | A10×13.5 DIN7603-Cu | 密封圈 | Sealing ring | 1
16 | 12163951 |  | 管夹 | Pipe clamp | 1
17 | 6.0492.01.0.1014 | A10×14 DIN7603-Cu | 密封圈 | Sealing ring | 2
18 | 6.0200.05.0.0830 | DIN933-M8×30-8.8 | 螺栓 | Hexagon bolt | 1
19 | 0110 7101 | A8.4 DIN125-ST | 垫圈 | Plain washer | 1
23 | 12303631 |  | 机油管(到水泵) | Oil line | 1
24 | 12303630 |  | 机油管 | Oil line | 1
25 | 0117 5559 | H3223-C8×15-ST/MVQ-1-70 | 管夹 | Pipe clamp | 4
TBD620 | 调节过程指示器(带连接件) | 175081246
第 1 页 共 2 页
V8/V12/V16 | Indicator | Page 1 of 2
序号 | 零件号 | 规格 |  | 名称 | 数量
Serial No | Part No | Special data |  | Denomination | Quantity
1 | 12309011 |  | 调节过程指示器 | Indicator | 1
2 | 6.0200.70.0.0512 | DIN912-M5×12-10.9 | 内六角螺钉 | Cheese head screw | 2
3 | 6.0216.01.0.0050 | WN10150-VS5 | 制动垫圈 | Retaining washer | 1
4 | 6.0215.01.0.0053 | A5.3 DIN125-ST | 垫圈 | Plain washer | 1
5 | 12029849 |  | 指针 | Pointer | 1
6 | 0115 1629 | DIN963-M6×16-5.8 | 沉头螺钉 | C.sunk head screw | 1
7 | 0115 1312 | DIN7346-3×10 | 销 | Straight pin | 1
8 | 12029848 |  | 刻度盘 | Dial | 1
10 | 0212 7980 | 6001-2RS GB/T276-94 | 深沟球轴承 | Ball bearing | 2
11 | 42309010 |  | 杠杆 | Lever | 1
14 | 12028324 |  | 螺纹销 | Set screw | 1
15 | 12029840 |  | 制动螺母 | Hexagon nut | 1
16 | 12309003 |  | 外壳 | Housing | 1
17 | 6.440.0.330.041.4 |  | 衬套 | Bush | 1
18 | 12029841 |  | 衬套 | Bush | 1
19 | 12309002 |  | 轴承座 | Bearing cap | 1
20 | 6.0200.70.0.0615 |  | 内六角螺钉 | Cheese head screw | 2
21 | 6.0216.01.0.0060 | DIN127-B6 | 弹簧垫圈 | Retaining washer | 2
22 | 0115 1269 | DIN6912-M8×15-10.9 | 内六角螺钉 | Cheese head screw | 3
TBD620 | 调节过程指示器(带连接件) | 175081246
第 2 页 共 2 页
V8/V12/V16 | Indicator | Page2 of 2
序号 | 零件号 | 规格 |  | 名称 | 数量
Serial No | Part No | Special data |  | Denomination | Quantity
23 | 12029850 |  | 过渡板 | Interm.plate | 1
24 | 0115 1315 | DIN7346-5×12 | 销 | Straight pin | 2
25 | 0113 8401 | DIN7346-11×12 | 销 | Straight pin | 2
26 | 6.0216.01.0.0080 | WN10150-VS8 | 制动垫圈 | Retaining washer | 4
27 | 12028360 | DIN912-M8×30-10.9 | 内六角螺钉 | Screw | 2
28 | 6.0200.70.0.0820 | DIN912-M8×20-10.9 | 内六角螺钉 | Hexagon screw | 2
TBD620 | 紧固件（用于喷油泵） | 175082139
第 1 页 共 1 页
V8/V16 | Fastenings | Page 1 of | 1
序号 | 零件号 | 规格 |  | 名称 | 数量
Serial No | Part No | Special data |  | Denomination | Quantity
2 | 6.0200.01.1.1050 | DIN931-M10×105-8.8 | 螺栓 | Hexagon bolt | 4
3 | 0115 1000 | DIN125-10.5-200HV | 垫圈 | Plain washer | 4
4 | 12028421 |  | 衬套 | Bush | 2
TBD620 | 紧固件（用于喷油泵） | 175082218
第 1 页 共 1 页
V12 | Fastenings（apply for fuel inject.pump） | Page 1 of 1
序号 | 零件号 | 规格 |  | 名称 | 数量
Serial No | Part No | Special data |  | Denomination | Quantity
2 | 0115 1514 | DIN931-M10×105-8.8 | 螺栓 | Hexagon bolt | 6
3 | 6.0215.01.0.0105 | DIN125-10.5-200HV | 垫圈 | Plain washer | 6
4 | 12028421 |  | 衬套 | Bush | 2
TBD620 | 盖 | 175082586
第 1 页 共 1 页
V8/V12/V16 | Cover | Page 1 of 1
号 | 零件号 | 规格 |  | 名称 | 数量
Serial No | Part No | Special data |  | Denomination | Quantity
1 | 12028375 |  | 盖板(用于密封) | Cover | 1
2 | 6.0216.03.1.0060 | B6-DIN137 | 弹性垫圈 | Lock washer | 4
3 | 6.0200.05.0.0610 | DIN933-M6×10-8.8 | 螺栓 | Hexagon bolt | 4
TBD620 | 喷油泵 | 175084168
第 1 页 共 3 页
V12 | Fuel inject. pump | Page 1 of 3
序号 | 零件号 | 规格 |  | 名称 | 数量
Serial No | Part No | Special data |  | Denomination | Quantity
1 | 12307109 |  | 喷油泵 | Fuel inject. pump | 1
2 | 12037303 |  | 螺塞 | Screw plug | 2
3 | 0111 8647 |  | 密封圈 | Sealing ring | 2
4 | 0110 0483 |  | 螺塞 | Screw plug | 1
5 | 0111 8748 |  | 密封圈 | Sealing ring | 1
10 | 0131 9626 |  | O 形圈 | O-ring | 2
11 | 0131 9530 |  | 轴封 | Rot.shaft lip seal | 2
12 | 0131 9656 |  | 调节环 | Spacer ring | 2
13 | 0131 9664 |  | 内六角螺钉 | Hexagon screw | 4
14 | 0131 8227 |  | 弹性垫圈 | Retaining washer | 8
22 | 0131 9673 |  | 双头螺柱 | Stud | 4
39 | 0131 9627 |  | O 形圈 | O-ring | 4
40 | 0115 1187 |  | 垫圈 | Plain washer | 4
41 | 0131 9669 |  | 凸轮轴 | Camshaft | 1
42 | 0131 9661 |  | 滚动轴承 | Tap.roller bearing | 2
43 | 0131 9666 |  | 轴承 | Bearing | 2
44 | 12210842 |  | 内六角螺钉 | Cheese head screw | 4
45 | 0130 9626 |  | 锁紧垫圈 | Lock washer | 4
51 | 0131 9662 |  | 滚轮部件 | Roller tappet | 12
TBD620 | 喷油泵 | 175084168
第 2 页 共 3 页
V12 | Fuel inject. pump | Page2 of 3
序号 | 零件号 | 规格 |  | 名称 | 数量
Serial No | Part No | Special data |  | Denomination | Quantity
61 | 12211200 |  | 泵元件 | Pumping element | 12
62 | 12038030 |  | O 形圈 | O-ring | 24
71 | 0132 1323 |  | 弹簧 | Spring | 12
72 | 12034916 |  | 弹簧座 | Spring cap | 12
73 | 12035121 |  | 锁环 | Snap ring | 12
81 | 12032320 |  | 齿条 | Control rod | 1
82 | 0131 9663 |  | 控制套 | Control sleeve | 12
83 | 12037304 |  | 螺钉 | Screw | 1
87 | 12900579 |  | 销 | Pin | 1
88 | 12900580 |  | 衬套 | Bush | 1
91 | 0131 8457 |  | 恒压阀 | Pressu.conte.valve | 12
93 | 0131 9628 |  | O 形圈 | O-ring | 12
95 | 12034781 |  | 调整垫片 | Pad | 2
98 | 12900626 |  | 垫圈 | Plain washer | 36
99 | 12900627 |  | 螺母 | Hexagon nut | 36
100 | 12210788 |  | 制动板 | Plate | 12
101 | 0131 9667 |  | 衬套 | Sleeve | 12
114 | 0131 9668 |  | 销 | Clevis pin | 1
951 | 12034782 |  | 调整垫片 | Pad | 2
TBD620 | 喷油泵 | 175084168
第 3 页 共 3 页
V12 | Fuel inject. pump | Page3 of 3
序号 | 零件号 | 规格 |  | 名称 | 数量
Serial No | Part No | Special data |  | Denomination | Quantity
952 | 12034783 |  | 调整垫片 | Pad | 2
953 | 12034784 |  | 调整垫片 | Pad | 2
954 | 12034785 |  | 调整垫片 | Pad | 2
955 | 12034786 |  | 调整垫片 | Pad | 2
956 | 12034787 |  | 调整垫片 | Pad | 2
957 | 12031788 |  | 调整垫片 | Pad | 2
958 | 12034789 |  | 调整垫片 | Pad | 2
959 | 12034790 |  | 调整垫片 | Pad | 2
960 | 12034791 |  | 调整垫片 | Pad | 2
962 | 0131 9657 |  | 调节环 | Spacer ring | 2
963 | 0131 9658 |  | 调节环 | Spacer ring | 2
964 | 0131 9659 |  | 调节环 | Spacer ring | 2
TBD620 | 喷油泵 | 175084177
第 1 页 共 3 页
V8 | Fuel inject. pump | Page 1 of | 3
序号 | 零件号 | 规格 |  | 名称 | 数量
Serial No | Part No | Special data |  | Denomination | Quantity
1 | 12137108 |  | 喷油泵 | Fuel inject.pump | 1
2 | 12037303 |  | 螺塞 | Screw plug | 2
3 | 0111 8647 |  | 密封圈 | Sealing ring | 2
4 | 0110 0483 |  | 螺塞 | Screw plug | 1
5 | 0111 8748 |  | 密封圈 | Sealing ring | 1
10 | 0131 9626 |  | O 形圈 | O-seal | 2
11 | 0131 9530 |  | 轴封 | Rot.shaft lip seal | 2
12 | 0131 9656 |  | 调节环 | Spacer ring
13 | 0131 9664 |  | 内六角螺钉 | Hexagon screw | 4
14 | 0131 9665 |  | 弹性垫圈 | Retaining washer | 8
22 | 0131 9673 |  | 双头螺柱 | Stud | 4
39 | 0131 9627 |  | O 形圈 | O-seal | 2
40 | 0115 1187 |  | 垫圈 | Plain washer | 2
41 | 0131 9672 |  | 凸轮轴 | Camshaft | 1
42 | 0131 9661 |  | 滚动轴承 | Tap.roller veering | 2
43 | 0131 9666 |  | 轴承 | Bearing | 1
44 | 12210842 |  | 内六角螺钉 | Cheese head screw | 2
45 | 0130 9626 |  | 锁紧垫圈 | Lock washer | 2
51 | 0131 9662 |  | 滚轮部件 | Roller tappet | 8
TBD620 | 喷油泵 | 175084177
第 2 页 共 3 页
V8 | Fuel inject. pump | Page 2 of | 3
序号 | 零件号 | 规格 |  | 名称 | 数量
Serial No | Part No | Special data |  | Denomination | Quantity
61 | 12211200 |  | 泵元件 | Pumping element | 8
62 | 12038030 |  | O 形圈 | O-seal | 16
71 | 0132 1323 |  | 弹簧 | Spring | 8
72 | 12034916 |  | 弹簧座 | Spring cap | 8
73 | 12035121 |  | 锁环 | Snap ring | 8
81 | 12031278 |  | 齿条 | Control rod | 1
82 | 0131 9663 |  | 控制套 | Control sleeve | 8
83 | 12037304 |  | 螺钉 | Screw | 1
87 | 12900579 |  | 销 | Pin | 1
88 | 12900580 |  | 衬套 | Bush | 1
91 | 0131 8457 |  | 恒压阀 | Pressu. contr. valve | 8
93 | 0131 9628 |  | O 形圈 | O-sea. | 8
95 | 12034781 |  | 调整垫片 | Pad
98 | 12900626 |  | 垫圈 | Plain washer | 24
99 | 12900627 |  | 螺母 | Hexagon nut | 24
100 | 12210788 |  | 制动板 | Plate | 8
101 | 0131 9667 |  | 衬套 | Sleeve | 8
114 | 0131 9668 |  | 销 | Clevis pin | 1
951 | 12034782 |  | 调整垫片 | Pad
TBD620 | 喷油泵 | 175084177
第 3 页 共 3 页
V8 | Fuel inject. pump | Page 3 of | 3
序号 | 零件号 | 规格 |  | 名称 | 数量
Serial No | Part No | Special data |  | Denomination | Quantity
952 | 12034783 |  | 调整垫片 | Pad
953 | 12034784 |  | 调整垫片 | Pad
954 | 12034785 |  | 调整垫片 | Pad
955 | 12034786 |  | 调整垫片 | Pad
956 | 12034787 |  | 调整垫片 | Pad
957 | 12034788 |  | 调整垫片 | Pad
958 | 12034789 |  | 调整垫片 | Pad
959 | 12034790 |  | 调整垫片 | Pad
960 | 12034791 |  | 调整垫片 | Pad
962 | 0131 9657 |  | 调节环 | Spacer ring
963 | 0131 9658 |  | 调节环 | Spacer ring
964 | 0131 9659 |  | 调节环 | Spacer ring
TBD620 | 喷油泵 | 175085010
第 1 页 共 3 页
V16 | Fuel inject. pump | Page 3 of | 3
序号 | 零件号 | 规格 |  | 名称 | 数量
Serial No | Part No | Special data |  | Denomination | Quantity
1 | 12302170 |  | 喷油泵 | Fuel inject. pump | 1
2 | 12037303 |  | 螺塞 | Screw plug | 2
3 | 0111 8647 |  | 密封圈 | Sealing ring | 2
4 | 0110 0483 |  | 螺塞 | Screw plug | 1
5 | 0111 8748 |  | 密封圈 | Sealing ring | 1
10 | 0131 9626 |  | O 形圈 | O-ring | 2
11 | 0131 9530 |  | 轴封 | Rot.shaft lip seal | 2
12 | 0131 9656 |  | 调节环 | Spacer ring | 2
13 | 0131 9664 |  | 内六角螺钉 | Hexagon screw | 8
14 | 0131 9665 |  | 弹性垫圈 | Retaining washer | 8
39 | 0131 9627 |  | O 形圈 | O-ring | 2
40 | 0115 1187 |  | 垫圈 | Plain washer | 2
41 | 0131 9670 |  | 凸轮轴 | Camshaft | 1
42 | 0131 9661 |  | 滚动轴承 | Tap.roller bearing | 2
43 | 0131 9666 |  | 轴承 | Bearing | 1
44 | 12210842 |  | 内六角螺钉 | Cheese head screw | 2
45 | 0130 9626 |  | 锁紧垫圈 | Lock washer | 2
51 | 0131 9662 |  | 滚轮部件 | Roller tappet | 8
TBD620 | 喷油泵 | 175085010
第 2 页 共 3 页
V16 | Fuel inject. pump | Page 3 of | 3
序号 | 零件号 | 规格 |  | 名称 | 数量
Serial No | Part No | Special data |  | Denomination | Quantity
61 | 12211200 |  | 泵元件 | Pumping element | 8
62 | 12038030 |  | O 形圈 | O-ring | 16
71 | 0132 1323 |  | 弹簧 | Spring | 8
72 | 12034916 |  | 弹簧座 | Spring cap | 8
73 | 12035121 |  | 锁环 | Snap ring | 8
81 | 12031278 |  | 齿条 | Control rod | 1
82 | 0131 9663 |  | 控制套 | Control sleeve | 8
83 | 12037304 |  | 螺钉 | Screw | 1
87 | 12900579 |  | 销 | Pin | 1
88 | 12900580 |  | 衬套 | Bush | 1
91 | 0131 8457 |  | 恒压阀 | Pressu.conte.valve | 8
93 | 0131 9628 |  | O 形圈 | O-ring | 8
95 | 12034781 |  | 调整垫片 | Pad | 2
98 | 12900626 |  | 垫圈 | Plain washer | 24
99 | 12900627 |  | 螺母 | Hexagon nut | 24
100 | 12210788 |  | 制动板 | Plate | 8
101 | 0131 9667 |  | 衬套 | Sleeve | 8
114 | 0131 9668 |  | 销 | Clevis pin | 1
TBD620 | 喷油泵 | 175085010
第 3 页 共 3 页
V16 | Fuel inject. pump | Page 3 of | 3
序号 | 零件号 | 规格 |  | 名称 | 数量
Serial No | Part No | Special data |  | Denomination | Quantity
951 | 12034782 |  | 调整垫片 | Pad | 2
952 | 12034783 |  | 调整垫片 | Pad | 2
953 | 12034784 |  | 调整垫片 | Pad | 2
954 | 12034785 |  | 调整垫片 | Pad | 2
955 | 12034786 |  | 调整垫片 | Pad | 2
956 | 12034787 |  | 调整垫片 | Pad | 2
957 | 12031788 |  | 调整垫片 | Pad | 2
958 | 12034789 |  | 调整垫片 | Pad | 2
959 | 12034790 |  | 调整垫片 | Pad | 2
960 | 12034791 |  | 调整垫片 | Pad | 2
962 | 0131 9657 |  | 调节环 | Spacer ring | 2
963 | 0131 9658 |  | 调节环 | Spacer ring | 2
964 | 0131 9659 |  | 调节环 | Spacer ring | 2
TBD620 | 喷射泵驱动装置 | 185085314
第 1 页 共 1 页
V8/V12/V16 | Inject. pump drive | Page1 of 1
序号 | 零件号 | 规格 |  | 名称 | 数量
Serial No | Part No | Special data |  | Denomination | Quantity
1 | 12303464 |  | 片式联轴节 | Shaft coupling | 1
6 | 12212617 |  | 螺母 | Hexagon nut | 2
15 | 12302236 |  | 轴承座 | Support | 1
16 | 12136991 |  | 滑环 | Slipping | 1
17 | 0114 3985 |  | 圆锥滚柱轴承 | Tap.roller bearing | 1
18 | 6.0215.01.0.0084 | A8.4 DIN125-ST | 垫圈 | Plain washer | 4
19 | 12302237 |  | 轴承壳体 | Bearing housing | 1
20 | 0115 3884 | H2927-39×3FPM-1-60 | O 形圈 | O-ring | 1
21 | 0117 9731 |  | 圆锥滚柱轴承 | Tap.roller bearing | 1
22 | 12304729 |  | 法兰轴 | Flanged shaft | 1
23 | 12136992 |  | 锁紧螺母 | Clamping nut | 1
24 | 12304724 | 4SL×750-80-10 | 轴密封圈 | Rot.shaft lip seal | 1
25 | 0118 1925 | H2927-105×4FPM-2-70 | O 形圈 | O-ring | 1
26 | 6.0200.05.0.0825 | DIN933-M8×25-8.8 | 螺栓 | Hexagon bolt | 4
27 | 6.0200.70.0.0630 | DIN912-M6×30-10.9 | 内六角螺钉 | Cheese head screw | 1
28 | 0621 4493 | DIN988-40×50×1 | 调整环 | Shim ring | 1
30 | 6.0200.70.0.1225 | DIN912-M12×25-10.9 | 内六角螺钉 | Cheese head screw | 6
31 | 0113 2414 | DIN7346-8×20 | 销 | Straight pin | 1
32 | 12302077 |  | 齿轮 | Toothed gear | 1
137 | 40000329 |  | 乐泰 242（蓝） | Safety
TBD620 | 紧固夹（用于喷油器） | 195082165
第 1 页 共 1 页
V8/V12/V16 | Clamping yoke | Page1 of 1
序号 | 零件号 | 规格 |  | 名称 | 数量
Serial No | Part No | Special data |  | Denomination | Quantity
1 | 12030200 |  | 压紧夹 | Clamping yoke | 1
2 | 12030199 |  | 双头螺柱 | Stud | 1
3 | 0111 7516 | DIN6319-C13 | 球形垫圈 | Domed washer | 1
4 | 0113 5926 | DIN934-M12×1.5-10-A4C | 螺母 | Hexagon nut | 1
TBD620 | 安装零件（用于喷油器） | 195082166
第 1 页 共 1 页
V8/V12/V16 | Installation parts | Page1 of 1
序号 | 零件号 | 规格 |  | 名称 | 数量
Serial No | Part No | Special data |  | Denomination | Quantity
1 | 12030169 |  | 管接头 | Banjo fitting | 1
2 | 0115 3874 | H2927-25×4-FPM-1-60 | O 形圈 | O-seal | 1
3 | 12030168 |  | 垫片 | Plain washer | 1
4 | 12030171 |  | 弹簧 | Compression spring | 1
TBD620 | 喷油器 | 195085094
第 1 页 共 2 页
V8/V12/V16 | Fuel injector | Page 1 of 2
序号 | 零件号 | 规格 |  | 名称 | 数量
Serial No | Part No | Special data |  | Denomination | Quantity
1 | 12137514 |  | 喷油器 | Fuel injector | 1
2 | 12029710 |  | 喷嘴压紧螺母 | Nozzle cap nut | 1
3 | 12137515 |  | 喷油嘴 | Hole-type nozzle | 1
4 | 12029711 |  | 中间垫圈 | Spacer | 1
5 | 12029712 |  | 弹簧座 | Thrust bolt | 1
6 | 12029713 |  | 压缩弹簧 | Compression spring | 1
7 | 12029689 |  | 调整垫片 | Shim | 1
8 | 12029683 |  | 喷油器体 | Nozzle holder | 1
950 | 12029690 |  | 调整垫片 | Shim | 1
951 | 12029691 |  | 调整垫片 | Shim | 1
952 | 12029692 |  | 调整垫片 | Shim | 1
953 | 12029693 |  | 调整垫片 | Shim | 1
954 | 12029694 |  | 调整垫片 | Shim | 1
955 | 12029695 |  | 调整垫片 | Shim | 1
956 | 12029696 |  | 调整垫片 | Shim | 1
957 | 12029697 |  | 调整垫片 | Shim | 1
958 | 12029698 |  | 调整垫片 | Shim | 1
959 | 12029699 |  | 调整垫片 | Shim | 1
TBD620 | 喷油器 | 195085094
第 2 页 共 2 页
V8/V12/V16 | Fuel injector | Page 2 of 2
序号 | 零件号 | 规格 |  | 名称 | 数量
Serial No | Part No | Special data |  | Denomination | Quantity
960 | 12029700 |  | 调整垫片 | Shim | 1
961 | 12029701 |  | 调整垫片 | Shim | 1
962 | 12029702 |  | 调整垫片 | Shim | 1
963 | 12029703 |  | 调整垫片 | Shim | 1
964 | 12029704 |  | 调整垫片 | Shim | 1
965 | 12029705 |  | 调整垫片 | Shim | 1
966 | 12029706 |  | 调整垫片 | Shim | 1
967 | 12029707 |  | 调整垫片 | Shim | 1
968 | 12029708 |  | 调整垫片 | Shim | 1
969 | 12029709 |  | 调整垫片 | Shim | 1
970 | 12029687 |  | 调整垫片 | Shim | 1
971 | 12029689 |  | 调整垫片 | Shim | 1
TBD620 | 喷油器 | 195085095
第 1 页 共 2 页
V8/V12/V16 | Fuel injector | Page 1 of 2
序号 | 零件号 | 规格 |  | 名称 | 数量
Serial No | Part No | Special data |  | Denomination | Quantity
1 | 12302678 |  | 喷油器 | Fuel injector | 1
2 | 12029710 |  | 喷嘴压紧螺母 | Nozzle cap nut | 1
3 | 12302711 |  | 喷油嘴 | Hole-type nozzle | 1
4 | 12029711 |  | 中间垫圈 | Spacer | 1
5 | 12029712 |  | 弹簧座 | Thrust bolt | 1
6 | 12029713 |  | 压缩弹簧 | Compression spring | 1
7 | 12029689 |  | 调整垫片 | Shim | 1
8 | 12029683 |  | 喷油器体 | Nozzle holder | 1
950 | 12029690 |  | 调整垫片 | Shim | 1
951 | 12029691 |  | 调整垫片 | Shim | 1
952 | 12029692 |  | 调整垫片 | Shim | 1
953 | 12029693 |  | 调整垫片 | Shim | 1
954 | 12029694 |  | 调整垫片 | Shim | 1
955 | 12029695 |  | 调整垫片 | Shim | 1
956 | 12029696 |  | 调整垫片 | Shim | 1
957 | 12029697 |  | 调整垫片 | Shim | 1
958 | 12029698 |  | 调整垫片 | Shim | 1
959 | 12029699 |  | 调整垫片 | Shim | 1
TBD620 | 喷油器 | 195085095
第 2 页 共 2 页
V8/V12/V16 | Fuel injector | Page 2 of 2
序号 | 零件号 | 规格 |  | 名称 | 数量
Serial No | Part No | Special data |  | Denomination | Quantity
960 | 12029700 |  | 调整垫片 | Shim | 1
961 | 12029701 |  | 调整垫片 | Shim | 1
962 | 12029702 |  | 调整垫片 | Shim | 1
963 | 12029703 |  | 调整垫片 | Shim | 1
964 | 12029704 |  | 调整垫片 | Shim | 1
965 | 12029705 |  | 调整垫片 | Shim | 1
966 | 12029706 |  | 调整垫片 | Shim | 1
967 | 12029707 |  | 调整垫片 | Shim | 1
968 | 12029708 |  | 调整垫片 | Shim | 1
969 | 12029709 |  | 调整垫片 | Shim | 1
970 | 12029687 |  | 调整垫片 | Shim | 1
971 | 12029689 |  | 调整垫片 | Shim | 1
TBD620 | 燃油输送泵 | 205085136
第 1 页 共 1 页
V8/V12/V16 | Fuel pump | Page1 of 1
序号 | 零件号 | 规格 |  | 名称 | 数量
Serial No | Part No | Special data |  | Denomination | Quantity
1 | 12302768 | R25/12.5FL-K-DB16 | 燃油泵 | Fuel pump | 1
2 | 12302102 |  | 齿轮(喷油泵传动) | Toothed gear | 1
3 | 0117 2337 | H2927-56×4-FPM-1-70 | O 形圈 | O-seal | 1
4 | 0115 1498 | DIN912-M8×16-10.9 | 内六角螺钉 | Cheese head screw | 4
20 | 12211055 |  | 压力调节阀 | Press.relief valve | 1
21 | 12211056 |  | 输出轴 | Output shaft | 1
22 | 12211057 |  | 轴 | Axle/pivot pin | 1
23 | 12211060 |  | O 形圈 | O-seal | 2
24 | 0110 7816 |  | 卡环 | Circlip | 1
25 | 12211059 |  | 轴封 | Rot.shaft lip seal | 2
26 | 12211058 |  | 轴承衬套 | Bearing bush | 4
TBD620 | 紧固件 | 205085512
第 1 页 共 1 页
V8/V12/V16 | Fastenings | Page 1 of 1
序号 | 零件号 | 规格 |  | 名称 | 数量
Serial No | Part No | Special data |  | Denomination | Quantity
1 | 12303660 |  | 支架(燃油滤清器) | Bracket | 1
2 | 0111 0665 | DIN912-M10×35-10.9 | 内六角螺钉 | Cheese head screw | 4
3 | 0110 7550 | DIN433-10.5-A4C | 垫圈 | Plain washer | 4
4 | 12303661 |  | 支架 | Bracket | 1
5 | 0115 1873 | DIN439-BM24×1.5 | 螺母 | Hexagon nut | 1
6 | 6.0200.70.0.1025 | DIN912-M10×25-10.9 | 内六角螺钉 | Cheese head screw | 1
7 | 6.0200.70.0.1245 | DIN912-M12×45-10.9 | 内六角螺钉 | Cheese head screw | 4
8 | 6.0215.01.0.0130 | DIN125A-13-ST | 垫圈 | Plain washer | 4
9 | 6.232.0.330.045.4 |  | 衬套 | Bush | 2
10 | 0111 1366 | DIN931-M10×115-8.8 | 螺栓 | Hexagon bolt | 2
TBD620 | 燃油滤清器 | 205085554
第 1 页 共 1 页
V8/V12/V16 | Fuel filter | Page 1 of 1
序号 | 零件号 | 规格 |  | 名称 | 数量
Serial No | Part No | Special data |  | Denomination | Quantity
1 | 12028284 |  | 双筒燃油滤清器 | Fuel duplex filter | 1
2 | 12028286 |  | 双筒燃油滤清器 | Fuel duplex filter | 1
3 | 12154599 |  | 密封圈 | Sealing ring | 2
4 | 0115 1306 |  | 纸质滤芯 | Filter element | 2
5 | 12028289 |  | O 形圈 | O-ring | 1
6 | 6.0493.10.4.0203 | 20×3BDIN3770-NBR70 | O 形圈 | O-ring | 1
7 | 40001296 |  | 燃油滤清器盖 | Filter cover | 2
8 | 40001295 |  | 薄螺母 | Hexagon nut | 2
9 | 12028292 |  | 积油槽 | Collect receptacle | 1
10 | 0126 2535 |  | 密封圈 | Sealing ring | 1
11 | 12027411 |  | 密封圈 | Sealing ring | 2
12 | 6.0200.70.0.0830 | DIN912-M8×30-10.9 | 内六角螺钉 | Cheese head screw | 2
14 | 6.0206.11.4.1421 | DIN908-M14×1.5-ST | 内六角螺塞 | Screw plug | 1
15 | 6.0206.11.4.1822 | DIN7604-A-M18×1.5 | 内六角螺塞 | Screw plug | 6
16 | 6.0492.01.0.1420 | A14×20 DIN7603-Cu | 密封圈 | Sealing ring | 4
17 | 6.0492.01.0.1824 | 18×24 DIN7603-Cu | 密封圈 | Sealing ring | 6
20 | 40001282 |  | 放气螺钉 | Vent plug | 2
21 | 40001278 |  | O 形圈 | O-ring | 2
22 | 6.0215.01.0.0084 | A8.4 DIN125-ST | 垫圈 | Plain washer | 2
TBD620 | 集流管（喷油器回油） | 215081322
第 1 页 共 1 页
V8 | Leak off line | Page 1 of | 1
序号 | 零件号 | 规格 |  | 名称 | 数量
Serial No | Part No | Special data |  | Denomination | Quantity
1 | 12309057 |  | 集流管 | Manifold | 2
2 | 12309401 |  | 燃油泄流管 | Fuel line | 8
4 | 0111 5994 | DIN1596-15.5 | 管夹 | Pipe clamp | 4
5 | 6.0200.70.0.0615 | DIN912-M6×1.6-10.9 | 内六角螺钉 | Cheese head screw | 4
6 | 6.0492.01.0.1420 | A14×20 DIN7603-Cu | 密封圈 | Sealing ring | 2
7 | 6.0206.11.4.1421 | DIN908-M14×1.5 | 内六角螺塞 | Screw plug | 2
8 | 0117 4311 | H2927-4.5×1.8-FPM-2-70 | O 形圈 | O-seal | 8
133 | 40000329 |  | 胶粘剂(乐泰 242) | Safety
TBD620 | 集流管（喷油器回油） | 215085066
第 1 页 共 1 页
V16 | Leak off line | Page 1 of | 1
序号 | 零件号 | 规格 |  | 名称 | 数量
Serial No | Part No | Special data |  | Denomination | Quantity
1 | 12137790 |  | 集流管 | Manifold | 2
2 | 12309401 |  | 燃油泄流管 | Fuel line | 16
3 | 0117 4311 | H2927-4.3×2.4 | O 形圈 | O-seal | 16
4 | 0115 1490 | DIN912-M6×16-10.9 | 内六角螺钉 | Cheese head screw | 8
5 | 0111 5994 | DIN1596-15.5 | 管夹 | Pope clamp | 8
6 | 0111 0423 | DIN908-M14×1.5 | 内六角螺塞 | Screw plug | 2
7 | 0111 8693 | A14×20 DIN7603-Cu | 密封圈 | Sealing ring | 3
133 | 40000329 |  | 乐泰 242(蓝) | Safety
TBD620 | 高压油管（双层壁） | 215085128
第 1 页 共 2 页
V16 | Double walled high pressure injection lines | Page1 of 2
序号 | 零件号 | 规格 |  | 名称 | 数量
Serial No | Part No | Special data |  | Denomination | Quantity
1 | 12302584 |  | 高压油管 | High pressure pipe | 4
2 | 12302583 |  | 高压油管 | High pressure pipe | 4
3 | 12302582 |  | 高压油管 | High pressure pipe | 4
4 | 12302581 |  | 高压油管 | High pressure pipe | 4
11 | 0117 2635 | DIN3016-1-D1-18×20 | 管夹 | Pipe clamp | 1
12 | 0117 1262 | DIN3016-1-D1-6×15 | 管夹 | Pipe clamp | 5
13 | 0112 5840 | ISO8434-1-L6×M10×1 | 螺纹管接 | Threaded joint | 2
14 | 12304064 |  | 燃油管 | Fuel line | 1
15 | 12304096 |  | 燃油管 | Fuel line | 1
16 | 12304092 |  | 燃油管 | Fuel line | 1
17 | 12303132 |  | 泄油管 | Fuel line | 2
18 | 0114 8207 | ISO4017-M6×25-8.8 | 螺栓 | Hexagon bolt | 1
19 | 0115 2783 | ISO4032-M6-10 | 螺母 | Hexagon nut | 1
22 | 0115 1319 | DIN7603-A10×15-Cu | 密封圈 | Sealing ring | 34
26 | 0115 1664 | DIN125-6.4-200HV-A4C | 垫圈 | Plain washer | 2
27 | 0112 8233 | ISO4017-M8×60-8.8 | 螺纹管接 | Threaded joint | 1
28 | 0115 3058 | ISO8424-1-TC-L16-ST | 直通管接头 | Threaded joint | 1
30 | 12302579 |  | 支架 | Bracket | 4
TBD620 | 高压油管（双层壁） | 215085128
第 2 页 共 2 页
V16 | Double walled high pressure injection lines | Page2 of 2
序号 | 零件号 | 规格 |  | 名称 | 数量
Serial No | Part No | Special data |  | Denomination | Quantity
31 | 0114 8245 | ISO4017-M8×50-8.8 | 螺栓 | Hexagon bolt | 8
32 | 0110 7101 | DIN125-A8.4-HV140 | 垫圈 | Plain washer | 16
34 | 0115 4438 | 8.4 | 垫圈 | Plain washer | 4
35 | 0113 6452 | DIN980-VM8-8-A4C | 锁紧螺母 | Hexagon nut | 4
40 | 0117 4197 | H2927-15×35-1-70 | O 形圈 | O-seal | 32
41 | 0112 7047 | ISO4017-M8×65-8.8 | 螺栓 | Hexagon bolt | 4
42 | 12150272 |  | 衬套 | Bush | 1
43 | 0111 2366 | ISO4017-M8×60-8.8 | 螺栓 | Hexagon bolt | 1
44 | 0117 8623 | H3103-A6M | 双管接螺钉 | Banjo bolt | 16
45 | 12184951 |  | 管夹 | Pipe clamp | 1
TBD620 | 集流管（喷油器回油） | 215085129
第 1 页 共 1 页
V12 | Leak off line | Page1 of 1
序号 | 零件号 | 规格 |  | 名称 | 数量
Serial No | Part No | Special data |  | Denomination | Quantity
1 | 12137791 |  | 集流管 | Manifold | 2
2 | 12309401 |  | 燃油泄流管 | Fuel line | 12
3 | 0117 4311 | H2927-4.3×2.4 | O 形圈 | O-seal | 12
4 | 6.0200.70.0.0615 | DIN912-M6×16-10.9 | 内六角螺钉 | Cheese head screw | 8
5 | 0111 5994 | DIN1596-15.5 | 管夹 | Pope clamp | 8
6 | 6.0206.11.4.1421 | DIN908-M14×1.5 | 内六角螺塞 | Screw plug | 2
7 | 6.0492.01.0.1420 | A14×20 DIN7603-Cu | 密封圈 | Sealing ring | 3
133 | 40000329 |  | 乐泰 242(蓝) | Safety
TBD620 | 高压油管（双层壁） | 215085177
第 1 页 共 2 页
V12 | Double walled high pressure injection lines | Page1 of 2
序号 | 零件号 | 规格 |  | 名称 | 数量
Serial No | Part No | Special data |  | Denomination | Quantity
1 | 12302662 |  | 高压油管 | High pressure pipe | 1
2 | 12302661 |  | 高压油管 | High pressure pipe | 1
3 | 12302666 |  | 高压油管 | High pressure pipe | 1
4 | 12302667 |  | 高压油管 | High pressure pipe | 1
5 | 12302668 |  | 高压油管 | High pressure pipe | 1
6 | 12302669 |  | 高压油管 | High pressure pipe | 1
7 | 12302670 |  | 高压油管 | High pressure pipe | 1
8 | 12302671 |  | 高压油管 | High pressure pipe | 1
9 | 12302672 |  | 高压油管 | High pressure pipe | 1
10 | 12302673 |  | 高压油管 | High pressure pipe | 1
11 | 12302674 |  | 高压油管 | High pressure pipe | 1
12 | 12302675 |  | 高压油管 | High pressure pipe | 1
17 | 6.0200.01.0.0865 | DIN931-M8×65-8.8 | 螺栓 | Hexagon bolt | 4
18 | 6.0215.06.1.0841 | 8.4 | 垫圈 | Plain washer | 4
19 | 0113 6452 | DIN980-VM8-8-A4C | 锁紧螺母 | Hexagon nut | 4
21 | 12304093 |  | 燃油管 | Fuel line | 1
22 | 12304092 |  | 燃油管 | Fuel line | 1
23 | 0112 5840 |  | ISO8434-1-L6 × M10 × 螺纹管接 | Threaded joint | 1
TBD620 | 高压油管（双层壁） | 215085177
第 2 页 共 2 页
V12 | Double walled high pressure injection lines | Page2 of 2
序号 | 零件号 | 规格 |  | 名称 | 数量
Serial No | Part No | Special data |  | Denomination | Quantity
24 | 0117 1262 |  | 管夹 | Pipe clamp | 3
25 | 12302579 |  | 支架 | Brake | 4
26 | 6.0215.01.0.0084 |  | 垫圈 | Plain washer | 16
27 | 6.0200.01.0.0850 |  | 螺栓 | Hexagon bolt | 8
28 | 6.0402.10.7.1820 |  | 管夹 | Piple clamp | 1
29 | 0117 4197 | H2927-15×3.5 | O 形圈 | O-seal | 24
30 | 12303133 |  | 泄油管 | Fule line | 1
31 | 0129 2487 | ISO4017-M8×60-8.8 | 螺纹管接 | Threaded joint | 1
33 | 0117 8623 | H3103-A6M | 双管接螺钉 | Banjo bolt | 12
34 | 0115 1319 | DIN7603-A10×15-Cu | 密封圈 | Sealing ring | 25
41 | 12184951 |  | 管夹 | Pipe clamp | 1
42 | 12150272 |  | 衬套 | Bush | 1
43 | 0111 2366 | ISO4017-M8×60-8.8 | 螺栓 | Hexagon bolt | 1
44 | 6.0200.05.0625 | ISO4017-M6×25-8.8 | 螺栓 | Hexagon bolt | 1
45 | 6.0210.05.4.0060 | DIN934-M6-10-A | 螺母 | Hexagon nut | 1
46 | 0115 1016 | DIN125-6.4-200HV | 垫圈 | Plain washer | 2
47 | 0112 8233 | ISO4017-M8×60-8.8 | 螺纹管接 | Threaded joint | 1
TBD620 | 高压油管（双层壁） | 215085214
第 1 页 共 2 页
V8 | Double walled high pressure injection lines | Page 1 of | 2
序号 | 零件号 | 规格 |  | 名称 | 数量
Serial No | Part No | Special data |  | Denomination | Quantity
1 | 12302584 |  | 高压油管 | High pressure pipe | 2
2 | 12302583 |  | 高压油管 | High pressure pipe | 2
3 | 12302582 |  | 高压油管 | High pressure pipe | 2
4 | 12302581 |  | 高压油管 | High pressure pipe | 2
10 | 0117 4197 | H2927-15×3.5-FPM-1-70 | O 形圈 | O-seal | 32
17 | 6.0200.010.0865 | ISO4017-M8×65-8.8-A4C | 螺栓 | Hexagon bolt | 4
18 | 6.0215.06.1.0841 | 8.4 | 垫圈 | Plain washer | 4
19 | 0113 6452 | DIN980-VM8-8-A4C | 锁紧螺母 | Hexagon nut | 4
25 | 12302579 |  | 支架 | Bracket | 4
26 | 6.0215.010.0084 | DIN125-A8.4-HV140-A4C | 垫圈 | Plain washer | 16
27 | 6.0200.01.0.0850 | ISO4017-M8×50-8.8ZNAL | 螺栓 | Hexagon bolt | 8
30 | 12303132 |  | 泄流管 | Fuel line | 1
31 | 40000653 |  | 接头体 | Connector union | 1
33 | 0117 8623 | H3103-A6M | 双管接螺钉 | Banjo bolt | 16
34 | 0115 1319 | DIN7603-A10×15-C | 密封圈 | Sealing ring | 34
35 | 40000019 |  | 管接螺母 | nut | 2
36 | 12304094 |  | 燃油管 | Fuel line | 1
37 | 12304092 |  | 燃油管 | Fuel line | 1
TBD620 | 高压油管 | 215085214
第 2 页 共 2 页
V8 | Double walled high pressure injection lines | Page 2 of | 2
序号 | 零件号 | 规格 |  | 名称 | 数量
Serial No | Part No | Special data |  | Denomination | Quantity
38 | 40000138 |  | 衬套 |  | 2
41 | 12184951 |  | 管夹 | Pipe clamp | 1
42 | 6.232.0.330.045.4 |  | 衬套 | Bush | 1
43 | 0111 2366 | ISO4017-M8×60-8.8 | 螺栓 | Hexagon bolt | 1
44 | 0112 8233 | ISO8434-1-EC-L6-ST | 螺纹管接 | Threaded joint | 1
45 | 0117 1262 | DIN3016-1-D1-6×15-W1-2-EPDM | 管夹 | Pipe clamp | 2
46 | 6.0200.05.0.0625 | ISO4017-M6×25-8.8 | 螺栓 | Hexagon bolt | 2
50 | 0112 5840 | ISO8434-1-L6×M10×1-B | 螺丝纹管接 | Threaded joint | 1
TBD620 | 燃油管 | 215085348
第 1 页 共 2 页
V12 | Fuel line | Page1 of 2
序号 | 零件号 | 规格 |  | 名称 | 数量
Serial No | Part No | Special data |  | Denomination | Quantity
1 | 12303639 |  | 燃油管 | Fuel line | 1
2 | 6.0492.01.0.2631 |  | 密封圈 | Sealing ring | 1
3 | 12303656 |  | 异径接头 | Reduction | 1
5 | 0111 6151 | ISO8434-L18×M22×1.5 | 管接 | Threaded joint | 3
6 | 6.0492.01.0.2227 | DIN7603-A22×27-Cu | 密封圈 | Sealing ring | 4
7 | 12303640 |  | 燃油管 | Fuel line | 1
9 | 0111 6188 | DIN2353-KL18-ST | 螺纹管接 | Threaded joint | 2
10 | 12303642 |  | 燃油管 | Fuel line | 3
11 | 12303643 |  | 燃油管 | Fuel line | 1
12 | 0118 1244 |  | 单向阀 | Non-return valve | 1
13 | 0117 8160 | H3270-LKH-2-18-PA | 管夹 | Half clamp | 14
14 | 0117 8064 | H3270-LDP-2 | 压板 | Cover plate | 7
15 | 0117 7263 | H3270-LTM-M6 | 螺母 | Nut | 8
16 | 0215 5407 | H846304-01-28×11×100 | 托盘 | Support rail | 2
17 | 6.0200.05.0.0635 | DIN933-M6×35-8.8-A4C | 螺栓 | Hexagon bolt | 8
18 | 12303668 |  | 燃油管 | Fuel line | 1
19 | 0111 6197 | ISO3484-1-TC-L18-ST | 管接 | Threaded joint | 1
20 | 0118 1345 | GE18-PL/M18×1.5 | 旋入管接 | Screw-in union | 3
TBD620 | 燃油管 | 215085348
第 2 页 共 2 页
V12 | Fuel line | Page2 of 2
序号 | 零件号 | 规格 |  | 名称 | 数量
Serial No | Part No | Special data |  | Denomination | Quantity
21 | 6.0492.01.0.1822 | DIN7603-A18×22-Cu | 密封圈 | Sealing ring | 3
22 | 0116 4881 | H3137-WL18M-A4C | 转角螺纹管接头 | Housing | 1
23 | 0117 8706 | ISO8434 -L18-ST-A3C | 密封衬套 | Cutting ring | 1
24 | 0111 6654 | ISO8434-1-N-L18-ST | 管接螺母 | Union nut | 1
25 | 0116 0903 | H3139-BM22×1.5-A4C | 螺塞 | Collar screw | 1
26 | 0116 4882 | H3139-AM28×1.5-A4C | 螺塞 | Screw plug | 1
27 | 12304680 |  | 支架 | Bracket | 1
28 | 6.0200.05.0.0835 | DIN933-M8×35-8.8 | 螺栓 | Hexagon bolt | 2
29 | 6.0200.01.0.0655 | DIN931-M6×55-8.8 | 螺栓 | Hexagon bolt | 6
30 | 0115 2565 | DIN980-VM6-8 | 自锁螺母 | Hexagon but | 6
31 | 6.0215.06.1.0841 |  | 垫圈 | Plain washer | 2
32 | 0115 1016 | DIN125-6.4-200HV | 垫圈 | Plain washer | 4
33 | 12304679 |  | 螺纹接头 | Screw plug | 1
34 | 12304678 |  | 支撑板 | Retaining plate | 1
35 | 0110 4978 | ISO4017-M8×16-10.9 | 螺栓 | Hexagon bolt | 1
36 | 40003808 | H3138-22M-S4L | 密封圈 | Sealing ring | 1
TBD620 | 燃油管 | 215085350
第 1 页 共 2 页
V16 | Fuel line | Page1 of 2
序号 | 零件号 | 规格 |  | 名称 | 数量
Serial No | Part No | Special data |  | Denomination | Quantity
1 | 12303639 |  | 燃油管 | Fuel line | 1
2 | 0111 8760 | DIN7603-A26×31-Cu | 密封圈 | Sealing ring | 1
3 | 12303656 |  | 异径接头 | Reduction | 1
5 | 0111 6151 | ISO8434-L18 | 管接 | Threaded joint | 3
6 | 0111 8737 | DIN7603-A22×27-Cu | 密封圈 | Sealing ring | 4
7 | 12303640 |  | 燃油管 | Fuel line | 1
9 | 0111 6188 | ISO8343-1-EC-L18B-ST | 螺纹管接 | Threaded joint | 2
10 | 12303642 |  | 燃油管 | Fuel line | 4
11 | 12303643 |  | 燃油管 | Fuel line | 1
12 | 0118 1244 | GL18×64×M22×1.5-ST | 止回阀 | Non-return valve | 1
13 | 0117 8160 | DIN3015-LKE-2-R-18-PA | 管夹 | Half clamp | 20
14 | 0117 8064 | DIN3015-LDP-2-W-1 | 压板 | Cover plate | 10
15 | 0117 7263 | DIN3015-LTM-M6-W1 | 螺母 | Nut | 16
16 | 0215 5407 | H846304-01-28×11×100 | 托盘 | Support rail | 4
17 | 0114 8210 | ISO4017-M6×35-8.8 | 螺栓 | Hexagon bolt | 16
19 | 0111 6197 | ISO8434-1-TC-L18-ST | 管接 | Threaded joint | 2
21 | 12303670 |  | 燃油管 | Fuel line | 2
22 | 0118 1345 | GE18-PL/M18×1.5 | 旋入管接 | Threaded joint | 4
TBD620 | 燃油管 | 215085350
第 2 页 共 2 页
V16 | Fuel line | Page2 of 2
序号 | 零件号 | 规格 |  | 名称 | 数量
Serial No | Part No | Special data |  | Denomination | Quantity
23 | 0111 8713 | DIN7603-A18×22-Cu | 密封圈 | Sealing ring | 4
24 | 0116 4881 | H3137-WL18M-A4C | 接头 | Housing/case | 1
25 | 0111 6628 | ISO8434-1-CR-L18-ST | 接头 | Cutting ring | 1
26 | 0111 6654 | ISO8434-A-N-L18-ST | 管接螺母 | Union nut | 1
27 | 0116 0903 | H3139-BM22×1.5-A4C | 螺塞 | Collar screw | 1
28 | 0116 4882 | H3139-AM28×1.5-A4C | 螺塞 | Screw plug | 1
29 | 12304680 |  | 支架 | Bracket | 1
30 | 0114 8241 | ISO4017-M8×35-8.8 | 螺栓 | Hexagon bolt | 2
31 | 0111 1080 | ISO4014-M6×55-8.8 | 螺栓 | Hexagon bolt | 4
32 | 0113 3500 | DIN980-VM6-8-A4C | 自锁螺母 | Hexagon nut | 4
33 | 0115 4438 |  | 垫圈 | Plain washer | 2
34 | 0115 1664 | DIN125-6.4-200HV-A4C | 垫圈 | Plain washer | 4
35 | 40002049 | H3138-A22M-A4C | 密封圈 | Sealing ring | 1
TBD620 | 集流管 | 215085517
第 1 页 共 1 页
V8/V12/V16 | Manifold | Page1 of 1
序号 | 零件号 | 规格 |  | 名称 | 数量
Serial No | Part No | Special data |  | Denomination | Quantity
1 | 12303646 |  | 燃油管 | Fuel line | 1
2 | 6.0492.01.0.1418 | DIN7603-A14×18-Cu | 密封圈 | Sealing ring | 2
4 | 6.0404.39.0.4100 |  | 螺纹管接 | Threaded joint | 2
5 | 0118 1248 | RHZ10PLMED0.2 | 止回阀 | Non-return valve | 2
6 | 12303647 |  | 燃油管 | Fuel line | 1
7 | 6.440.0.330.062.4 |  | 衬套 | Bush | 1
8 | 12302561 |  | 夹板 | Connecting plate | 1
9 | 6.0200.05.0.0825 | DIN933-M8×F25-8.8 | 螺栓 | Hexagon bolt | 1
10 | 6.0216.01.0.0080 | DIN127-B8 | 弹簧垫圈 | Spring lock washer | 1
11 | 6.0200.05.0.0615 | DIN933-M6×16-8.8 | 螺栓 | Hexagon bolt | 1
12 | 0121 2670 | H3223-10×15 | 管夹 | Pipe clamp | 1
13 | 6.0210.05.4.0060 | DIN934-M6-10-A | 螺母 | Hexagon nut | 1
TBD620 | 燃油管路连接件 | 215085518
第 1 页 共 1 页
V12 | Distributor panel | Page 1 of | 1
序号 | 零件号 | 规格 |  | 名称 | 数量
Serial No | Part No | Special data |  | Denomination | Quantity
1 | 12303659 |  | 连接件 | Distributor panel | 1
2 | 40003681 | M10×190 | 内六角螺钉 | Cheese head screw | 2
3 | 6.0206.04.2.0014 | DIN910-R1/4 | 螺塞 | Screw plug | 1
4 | 6.0492.01.0.1418 | DIN7603-A14×18-Cu | 密封圈 | Sealing ring | 1
5 | 6.0206.05.0.1010 | DIN7604-AM10×1-ST | 螺塞 | Screw plug | 1
6 | 6.0492.01.0.1013 | DIN7603-A10×13.5-Cu | 密封圈 | Sealing ring | 1
TBD620 | 燃油管 | 215085523
第 1 页 共 1 页
V8/V12/V16 | Fuel line | Page1 of 1
序号 | 零件号 | 规格 |  | 名称 | 数量
Serial No | Part No | Special data |  | Denomination | Quantity
1 | 12303636 |  | 燃油管 | Fuel line | 1
2 | 0111 6151 | ISO8434-L18×M22×1.5 | 接头 | Threaded joint | 2
3 | 6.0492.01.0.2227 | DIN7603-A22×27-Cu | 密封圈 | Sealing ring | 2
5 | 12302507 |  | 螺纹连接件 | Reducer | 1
6 | 6.0492.06.0.0331 | HM11014-A33.5×41×1 | 密封圈 | Sealing ring | 1
7 | 40002049 | H3138-A22A4C | 密封圈 | Sealing ring | 1
8 | 40000326 | H3137-WL18R-A4C | 接头 | Housing | 1
9 | 0116 7967 |  | 螺塞 | Screw plug | 1
10 | 0117 1127 | H3139-BR1/2IN | 螺塞 | Screw plug | 1
11 | 0111 6654 | ISO8434-1-N-L18-ST | 管接螺母 | Union nut | 1
12 | 0117 8706 | ISO8434-1-CR-L18 | 接头 | Cutting ring | 1
TBD620 | 燃油管 | 215085524
第 1 页 共 1 页
V8/V12/V16 | Fuel line | Page1 of 1
序号 | 零件号 | 规格 |  | 名称 | 数量
Serial No | Part No | Special data |  | Denomination | Quantity
1 | 12303637 |  | 燃油管 | Fuel line | 1
2 | 12302507 |  | 螺纹连接件 | Reducer | 1
3 | 6.0492.06.0.0331 | HM11014-A33.5 × 41 × | 密封圈 | Sealing ring | 1
5 | 0118 1204 |  | 止回阀 | Non-return valve | 1
6 | 12303638 |  | 燃油管 | Fuel line | 1
7 | 6.0492.01.0.2227 | DIN7603-A22×27-Cu | 密封圈 | Sealing ring | 1
8 | 0111 6151 | ISO8434-L18×M22×1.5 | 接头 | Threaded joint | 1
10 | 12303656 |  | 异径接头 | Reduction | 1
11 | 6.0492.01.0.2631 |  | 密封圈 | Sealing ring | 1
12 | 40002049 | H3138-A22M-A4C | 密封圈 | Sealing ring | 2
14 | 40000326 | H3137-WL18R-A4C | 接头 | Housing | 1
15 | 0116 7967 |  | 螺塞 | Screw plug | 1
16 | 0117 1127 | H3139-BR1/2IN | 接头 | Collar screw | 1
17 | 0111 6654 | ISO8434-1-N-L18-ST | 管接螺母 | Union nut | 2
18 | 0117 8706 | ISO8434-1-CR-L18 | 密封衬套 | Cutting ring | 1
19 | 40000326 | H3137-WL18M-A4C | 接头 | Housing | 1
20 | 0116 4882 | H3139-AM28×1.5-A4C | 螺塞 | Screw plug | 1
21 | 0116 0903 | H3139-BM22×1.5-A4C | 螺塞 | Collar screw | 1
22 | 0117 8706 | ISO8434-1-CR-L18 | 密封衬套 | Cutting ring | 1
TBD620 | 燃油管 | 215085525
第 1 页 共 2 页
V8 | Fuel line | Page 1 of | 2
序号 | 零件号 | 规格 |  | 名称 | 数量
Serial No | Part No | Special data |  | Denomination | Quantity
1 | 12303639 |  | 燃油管 | Fuel line | 1
2 | 6.0492.01.0.2631 |  | 密封圈 | Sealing ring | 1
3 | 12303656 |  | 异径接头 | Reduction | 1
5 | 0111 6151 | ISO8434-L18×M22×1.5 | 管接 | Threaded joint | 3
6 | 0111 8737 |  | 密封圈 | Sealing ring | 4
7 | 12303640 |  | 燃油管 | Fuel line | 1
9 | 0111 6188 | DIN2353-KL18-ST | 螺纹管接 | Threaded joint | 2
10 | 12303642 |  | 燃油管 | Fuel line | 2
11 | 12303643 |  | 燃油管 | Fuel line | 1
12 | 0118 1244 |  | 单向阀 | Non-return valve | 1
13 | 0117 8160 | H3270-LKH-2-18-PA | 管夹 | Half clamp | 14
14 | 0117 8064 | H3270-LDP-2 | 压板 | Cover plate | 7
15 | 0117 7263 | H3270-LTM-M6 | 螺母 | Nut | 8
16 | 0215 5407 | H846304-01-28×11×100 | 托盘 | Support rail | 2
17 | 6.0200.05.0.0635 | DIN933-M6×35-8.8-A4C | 螺栓 | Hexagon bolt | 8
22 | 0118 1345 | GE18-PL/M18×1.5 | 旋入管接 | Screw-in union | 2
23 | 6.0492.01.0.1822 | DIN7603-A18×22-Cu | 密封圈 | Sealing ring | 2
24 | 40000326 |  | 转角螺纹管接头 | Housing | 1
TBD620 | 燃油管 | 215085525
第 2 页 共 2 页
V8 | Fuel line | Page 2 of | 2
序号 | 零件号 | 规格 |  | 名称 | 数量
Serial No | Part No | Special data |  | Denomination | Quantity
25 | 40000107 | ISO8434 -L18-ST-A3C | 密封衬套 | Cutting ring | 1
26 | 40000106 | ISO8434-1-N-L18-ST | 管接螺母 | Union nut | 1
27 | 0116 0903 | H3139-BM22×1.5-A4C | 螺塞 | Collar screw | 1
28 | 0116 4882 | H3139-AM28×1.5-A4C | 螺塞 | Screw plug | 1
29 | 12304680 |  | 支架 | Bracket | 1
30 | 6.0200.05.0.0835 | DIN933-M8×35-8.8 | 螺栓 | Hexagon bolt | 2
31 | 6.0200.01.0.0655 | DIN931-M6×55-8.8 | 螺栓 | Hexagon bolt | 6
32 | 0115 2565 | DIN980-VM6-8 | 自锁螺母 | Hexagon but | 6
33 | 12304679 |  | 螺纹接头 | Screw plug | 1
34 | 12304678 |  | 支撑板 | Retaining plate | 1
35 | 0110 4978 | ISO4017-M8×16-10.9 | 螺栓 | Hexagon bolt | 1
36 | 6.0215.06.1.0841 |  | 垫圈 | Plain washer | 3
37 | 0115 1016 | DIN125-6.4-200HV | 垫圈 | Plain washer | 6
38 | 40003808 |  | 密封圈 | Sealing ring | 1
y
TBD620 | 手动燃油预供泵 | 215085528
第 1 页 共 1 页
V8/V12/V16 | Fuel pump | Page1 of 1
序号 | 零件号 | 规格 |  | 名称 | 数量
Serial No | Part No | Special data |  | Denomination | Quantity
1 | 42303680 |  | 燃油管 | Fuel line | 1
2 | 42303681 |  | 燃油管 | Fuel line | 1
3 | 12037457 | H3101-D15 | 管接头 | Swivel pipe union | 4
4 | 6.0200.05.0.0615 | DIN933-M6×16-8.8 | 螺栓 | Hexagon bolt | 2
5 | 6.0215.01.0.0064 | DIN125-6.4 -ST | 垫圈 | Plain washer | 4
6 | 6.0520.20.7.0001 |  | 手动泵 | Supply pump | 1
7 | 0112 3707 | DIN912-M10×200-10.9 | 内六角螺钉 | Cheese head screw | 2
8 | 6.0492.01.0.1418 | DIN7603-A14×18-Cu | 密封圈 | Sealing ring | 4
9 | 40001799 |  | 支架 | Bracket | 1
TBD620 | 空气滤清器 | 225085545
第 1 页 共 1 页
V8/V12/V16 | Filter housing | Page 1 of | 1
序号 | 零件号 | 规格 |  | 名称 | 数量
Serial No | Part No | Special data |  | Denomination | Quantity
1 | 12303447 |  | 空气滤清器 | Air filter | 1
2 | 0114 8117 | DIN3017-C1-272×30 | 管箍 | Hose clip | 1
3 | 12153479 |  |  | 真空指示计（进口） Service gauge | 1
3* | 0216 9354 |  |  | 真空指示计（国产） Service gauge | 1
4 | 12303504 |  | 支架 | Bracket | 1
TBD620 | 空气滤清器 | 225085546
V16 | Filter housing | 第 1 页 共 1 页
|  | Page 1 of | 1
序号 | 零件号 | 规格 |  | 名称 | 数量
Serial No | Part No | Special data |  | Denomination | Quantity
1 | 12303447 |  | 空气滤清器 | Air filter | 1
2 | 0114 8117 | DIN3017-C1-272×30 | 管箍 | Hose clip | 1
3 | 12153479 |  |  | 真空指示计（进口） Service gauge | 1
3* | 0216 9354 |  |  | 真空指示计（国产） Service gauge | 1
4 | 0113 6453 |  | 自锁螺母 | Hexagon nut | 8
5 | 6.0215.01.0.0105 |  | 垫圈 | Plain washer | 8
6 | 0112 5608 |  | 螺柱 | Stud | 8
7 | 12304946 |  | 支架 | Bracket | 1
注：用于 TPS52 增压器. Notice:use for TPS52.
TBD620 | 空气滤清器 | 225085547
V8/V12/V16 | Filter housing | 第 1 页 共 1 页
|  | Page 1 of | 1
序号 | 零件号 |  | 规格 |  | 名称 | 数量
Serial No | Part No |  | Special data |  | Denomination | Quantity
1 | 40000745 |  |  | 导风罩 | Air filter | 1
2 | 12029530 |  | 500×500 | 空气滤清器元件 | Hose clip | 1
3 | 12032309 |  |  | 压板 | Platen | 1
4 | 12134074 |  |  | 壳体 | Service gauge | 1
5 | 12032310 |  |  | 法兰 | Flange | 1
6 | 12134288 |  |  | 过渡管接 | Flange | 1
7 | 6.0201.20.2.1070 |  | DIN835-M10×70-8.8 | 螺柱 | Stud | 8
8 | 0113 | 6453 | DIN980-VM10-8 | 自锁螺母 | Hexagon nut | 8
9 | 6.0215.01.0.0105 |  | A10.5 DIN125 | 垫圈 | Plain washer | 8
TBD620 | 液压调速器 |  | 275083647
第 1 页 共 1 页
V8/V12/V16 | Controller | Page1 of | 1
序号 | 零件号 | 规格 |  | 名称 | 数量
Serial No | Part No | Special data |  | Denomination | Quantity
1 | 6.0210.05.4.0080 |  | 螺母 | Hexagon nut | 4
2 | 0115 1019 |  | 垫圈 | Plain washer | 4
3 | 12029814 |  | 垫片 | Gasket | 1
4 | 12137687 |  | 液压调速器 PSG | Controller | 1
注：零件 4 包括伺服电机，一般用于电站.当用于船用主机时零件 4 改为 1213 7695.
Notice: The servo motor is applied for power station in general, included in Part 4.The P/N should be change to 1213
1213 7695 if applied for marine main propulsion.
TBD620 | 液压调速器 |  | 275083647
第 1 页 共 1 页
V8/V12/V16 | Controller | Page1 of | 1
序号 | 零件号 | 规格 |  | 名称 | 数量
Serial No | Part No | Special data |  | Denomination | Quantity
1 | 6.0210.05.4.0080 |  | 螺母 | Hexagon nut | 4
2 | 0115 1019 |  | 垫圈 | Plain washer | 4
3 | 12029814 |  | 垫片 | Gasket | 1
4 | 12137687 |  | 液压调速器 PSG | Controller | 1
注：零件 4 包括伺服电机，一般用于电站.当用于船用主机时零件 4 改为 1213 7695.
Notice: The servo motor is applied for power station in general, included in Part 4.The P/N should be change to 1213
1213 7695 if applied for marine main propulsion.
TBD620 | 调速器传动装置 | 275085170
第 1 页 共 2 页
V8\V12\V16 | Governor drive | Page1 of | 2
序号 | 零件号 | 规格 |  | 名称 | 数量
Serial No | Part No | Special data |  | Denomination | Quantity
1 | 12303042 |  | 调速器传动装置壳体 | Housing | 1
2 | 12303039 |  | 传动轴 | Drive shaft | 1
3 | 12031321 |  | 定距环 | Spacer bush | 1
4 | 12302997 |  | 齿轮 | Toothed gear | 1
5 | 12303043 |  | 螺母 | Shaft nut | 1
6 | 12210838 |  | 锁紧垫圈 | Lock washer | 1
7 | 0110 9038 |  | 轴承 | Ball bearing | 1
8 | 0110 8970 |  | 轴承 | Ball bearing | 1
9 | 6.0215.06.1.1051 |  | 垫圈 | Plain washer | 1
10 | 0114 4486 | DIN70615-M10×1-10 | 螺母 | Hexagon nut | 1
11 | 0115 1606 | DIN939-M8×45-10.9 | 螺柱 | Stud | 2
12 | 6.0201.10.2.0850 | DIN939-M8×50-8.8 | 螺柱 | Stud | 2
13 | 6.0305.02.0.0047 |  | 孔用弹性挡圈 | Circ lip | 1
14 | 0110 2309 | DIN910-M12×1.5 | 螺塞 | Screw plug | 1
15 | 0110 2146 | DIN7603-A12×17-C | 密封圈 | Sealing ring | 1
16 | 12031331 |  | 螺纹接头 | Screw connector | 1
17 | 0115 1319 | DIN7603-A10×15-C | 密封圈 | Sealing ring | 1
20 | 6.0215.01.0.0084 | DIN125-8.4-200HV-A4C | 垫圈 | Plain washer | 6
21 | 0115 1503 |  | 内六角螺钉 | Cheese head screw | 6
TBD620 | 调速器传动装置 | 275085170
第 2 页 共 2 页
V8/V12/V16 | Governor drive | Page 2 of | 2
序号 | 零件号 | 规格 |  | 名称 | 数量
Serial No | Part No | Special data |  | Denomination | Quantity
22 | 0117 1113 | H2927-45×4-FPM-1-70 | O 形圈 | O-seal | 1
23 | 0116 0962 | H2927-82×4-MBR70 | O 形圈 | O-seal | 1
24 | 12303110 |  | 机油管 | Oil line | 1
25 | 12303111 |  | 机油管 | Oil line | 1
26 | 6.0404.32.0.0006 |  | 管接螺钉 | 管接螺钉 | 1
28 | 0117 8406 | H2927-9.5×1.6-FPM-1-70 | O 形圈 | O-seal | 1
29 | 12163951 |  | 管夹 | Pipe clamp | 1
30 | 12029817 |  | 螺丝管接 | Pipe union | 1
31 | 12302474 |  | 轴 | Axle | 1
32 | 12303049 |  | 支架 | Lever | 1
33 | 12302475 |  | 衬套 | Bush | 1
34 | 0212 7980 | 63001-2RS | 向心滚珠轴承 | Ball bearing | 2
35 | 6.0305.02.0.0028 | DIN472-28×1.2 | 卡环 | Circ lip | 1
36 | 6.0215.02.0.1084 | DIN9021-8.4-140HV | 垫圈 | Plain washer | 1
37 | 6.0200.05.0.0812 | ISO4017-M8×12-8.8 | 螺栓 | Hexagon bolt | 1
38 | 0115 1118 | DIN319-E32FS31 | 球形捏手 | Ball knob | 1
39 | 0110 4978 | ISO4017-M8×16-10.9 | 螺栓 | Hexagon bolt | 1
125 | 40000329 |  | 胶粘剂(乐泰 242) | Safety
注：用于 PSG 液压调速器.Notice:use for PSG.
TBD620 | 调节装置 | 275085171
第 1 页 共 2 页
V8/V12/V16 | Regulator | Page 1 of | 2
序号 | 零件号 | 规格 |  | 名称 | 数量
Serial No | Part No | Special data |  | Denomination | Quantity
6 | 12303045 |  | 弹性连接件 | Link | 1
8 | 12029831 |  | 配合螺栓 | Fitting bolt | 3
9 | 0110 7713 | DIN471-8×0.8 | 轴用弹性挡圈 | Circ lip | 3
10 | 0113 6452 | DIN980-VM8.8-SC | 锁紧螺母 | Hexagon nut | 3
11 | 12031304 |  | 夹紧杆 | Clamping lever | 1
15 | 6.0200.05.0.0620 |  | 螺栓 | Hexagon bolt | 1
16 | 12029855 |  | 接头 | Sleeve | 1
17 | 0110 5134 | DIN76m6×24 | 销 | Parallel pin | 1
18 | 0117 6832 |  | 软管箍 | Hose clip | 2
19 | 0110 4747 | DIN7993-A28 | 锁紧环 | Snap ring | 1
20 | 12028420 |  | 波形套 | Bellows | 1
23 | 12302522 |  | 调节杆 | Control rod | 1
24 | 12029853 |  | 连接块 | Coupling piece | 1
25 | 12029854 |  | 弹簧 | Spring | 1
26 | 12029856 |  | 连接件 | Coupling piece | 1
27 | 6.0210.05.4.0080 | DIN934-M8-8 | 螺母 | Hexagon nut | 1
28 | 6.0200.70.0.0512 | DIN912-M5×12-10.9 | 内六角螺钉 | Cheese head screw | 2
29 | 12027535 |  | 球形接头 | Rod end | 1
TBD620 | 调节装置 | 275085171
第 2 页 共 2 页
V8/V12/V16 | Regulator | Page 2 of | 2
序号 | 零件号 | 规格 |  | 名称 | 数量
Serial No | Part No | Special data |  | Denomination | Quantity
38 | 12027535 |  | 球形接头 | Rod end | 2
39 | 12301754 |  | 活塞杆 | Piston rod | 1
40 | 12031301 |  | 压缩弹簧 | Compression spring | 2
41 | 12302753 |  | 弹簧套筒 | Spring sleeve | 1
42 | 6.0210.01.0.0801 | DIN936-M8 | 螺母 | Hexagon nut | 2
43 | 12302755 |  | 螺母 | Acorn nut | 1
44 | 12302756 |  | 垫圈 | Plain washer | 1
125 | 40000329 |  | 胶粘剂(乐泰 242) | Safety
注：用于 PSG 液压调速器.Notice:use for PSG.
TBD620 | 控制装置 | 275085085
第 1 页 共 2 页
V8/V12/V16 | Speed governor | Page1 of 2
序号 | 零件号 | 规格 |  | 名称 | 数量
Serial No | Part No | Special data |  | Denomination | Quantity
3 | 6.0200.70.0.0825 | DIN912-M8×25-10.9 | 内六角螺钉 | Cheese head screw | 5
4 | 12038784 |  | 海茵茨曼电子调速器 | Controller | 1
5 | 6.0200.05.0.0615 | DIN933-M6×15-8.8 | 螺栓 | Hexagon bolt | 4
6 | 12309099 |  | 弹性连接件(38~44) | Link | 1
8 | 12029831 |  | 配合螺栓 | Fitting bolt | 3
9 | 0110 7713 | DIN471-8×0.8 | 轴用弹性挡圈 | Circlip | 3
10 | 0113 6452 | DIN980-VM8-8-A4C | 锁紧螺母 | Hexagon nut | 3
11 | 12031304 |  | 夹紧杆 | Clamping lever | 1
12 | 12088142 |  | 角板 | Angle plate | 1
13 | 0115 1181 | DIN417-M6×50-58 | 紧定螺钉 | Set screw | 1
14 | 0113 3500 | DIN980-NM6-8-A4C | 螺母 | Hexagon nut | 1
16 | 12029855 |  | 接头 | Sleeve | 1
17 | 0110 5134 | DIN7-6m6×24 | 销 | Parallel pin | 1
18 | 0117 6832 |  | 软管箍 | Hose clip | 2
19 | 0110 4747 | DIN7993-A28 | 锁紧环 | Snap ring | 1
20 | 12028420 |  | 波形套 | Bellows | 1
21 | 0115 1118 | DIN319-E32FS | 球形捏手 | Ball knob | 1
22 | 6.0200.05.0.0816 | ISO4017-M8×16-10.9 | 螺栓 | Hexagon bolt | 1
23 | 12302522 |  | 调节杆 | Control rod | 1
24 | 12029853 |  | 连接块 | Coupling piece | 1
25 | 12029854 |  | 弹簧 | Spring | 1
TBD620 | 控制装置 | 275085085
第 2 页 共 2 页
V8/V12/V16 | Speed governor | Page2 of 2
序号 | 零件号 | 规格 |  | 名称 | 数量
Serial No | Part No | Special data |  | Denomination | Quantity
26 | 12029856 |  | 连接件 | Coupling piece | 1
27 | 6.0210.05.4.0080 | DIN934-M8-8 | 螺母 | Hexagon nut | 1
28 | 6.0200.70.0.0512 | DIN912-M5×12-10.9 | 内六角螺钉 | Cheese head screw | 2
29 | 12027535 |  | 球形接头 | Rod end | 1
30 | 12302473 |  | 中间板 | Interm. plate | 1
31 | 12302474 |  | 轴 | Axle | 1
32 | 12302472 |  | 杠杆 | Arm | 1
33 | 12302475 |  | 衬套 | Bush | 1
34 | 0212 7980 | 63001 2RS | 向心滚珠轴承 | Ball bearing | 2
35 | 6.0305.02.0.0028 | DIN472-28×1.2 | 卡环 | Circlip | 1
36 | 6.0215.02.0.1084 | DIN9021-8.4-140HV-A4C | 垫圈 | Plain washer | 1
37 | 6.0200.05.0.0810 | DIN933-M8×10-8.8 | 螺栓 | Hexagon bolt | 1
38 | 12027535 |  | 球形接头 | Rod end | 2
39 | 12302754 |  | 活塞杆 | Piston rod | 1
40 | 12027539 |  | 压缩弹簧 | Compression spring | 2
41 | 12302753 |  | 弹簧套筒 | Spring sleeve | 1
42 | 6.0210.01.0.0801 | DIN936-M8-17-A4C | 螺母 | Hexagon nut | 2
43 | 12302755 |  | 螺帽 | Acorn nut | 1
44 | 12302756 |  | 垫圈 | Plain washer | 1
50 | 12136914 |  | 脉冲发生器 | Pulse generator | 1
125 | 40000329 |  | 胶粘剂(乐泰 242) | Safety/Lock.agent
TBD620 | 前输出 | 345085043
第 1 页 共 1 页
V16 | Pto drive assembly | Page1 of 1
序号 | 零件号 | 规格 |  | 名称 | 数量
Serial No | Part No | Special data |  | Denomination | Quantity
1 | 12304065 |  | 法兰 | Flange | 1
2 | 12302168 |  | 平垫圈 | Plain washer | 1
3 | 12137125 |  | 滑动环 | Slip ring | 1
4 | 12307611 |  | 输出法兰 | Flange | 1
5 | 40003938 | M27×2×305-10.9 | 螺栓 | Hexagon bolt | 10
188 | 40000403 |  | 乐泰 11747（蓝） | Packing compound
TBD620 | 前输出 | 345085044
第 1 页 共 1 页
V8/V12 | Pto drive assembly | Page1 of1
序号 | 零件号 | 规格 |  | 名称 | 数量
Serial No | Part No | Special data |  | Denomination | Quantity
1 | 40004067 |  | 平垫圈 | Plain washer | 1
2 | 40001902 |  | 输出法兰 | Flange | 1
3 | 40002288 | M27×2×285-10.9 | 螺栓 | Hexagon bolt | 10
188 | 40000403 |  | 乐泰 11747（蓝） | Packing compound
TBD620 | 减振器 | 345085125
V12 | Vibration damper | 第 1 页 共 1 页
|  | Page 1 of | 1
序号 | 零件号 | 规格 |  | 名称 | 数量
Serial No | Part No | Special data |  | Denomination | Quantity
1 | 12304065 |  | 法兰 | Flange | 1
2 | 12302464 |  | 平垫圈 | Plain washer | 1
3 | 12137125 |  | 滑动环 | Slip ring | 1
4 | 12302844 | M27×2×195-10.9 | 螺钉(用于减振器) | Cheese head screw | 10
5 | 12046624 |  | 密封螺塞 | Screw plug | 1
6 | 12302900 |  | 减振器 | Vibration damper | 1
TBD620 | 减振器 | 345085283
第 1 页 共 1 页
V16 | Vibration damper | Page 1 of | 1
序号 | 零件号 | 规格 |  | 名称 | 数量
Serial No | Drawing No | Special data |  | Denomination | Quantity
1 | 12302167 |  | 减振器 | Vibration damper | 2
2* | 12303422 |  | 减振器 | Vibration damper | 2
3 | 12304065 |  | 法兰 | Flange | 1
4 | 12137125 |  | 滑动环 | Slip ring | 1
5 | 12302168 |  | 平垫圈 | Interm.flange | 1
6 | 12302464 |  | 平垫圈 | Plain washer | 1
7 | 40001914 | M27×2×290-10.9 | 螺钉 | Cheese head screw | 10
注：具体所用减振器请向 HND 咨询.Notice：Please consult HND the type of damper.
TBD620 | 减振器 | 345085510
V8 | Vibration damper | 第 1 页 共 1 页
|  | Page 1 of | 1
序号 | 零件号 | 规格 |  | 名称 | 数量
Serial No | Part No | Special data |  | Denomination | Quantity
1 | 12304065 |  | 法兰 | Flange | 1
2 | 42303262 |  | 平垫圈 | Plain washer | 1
3 | 12137125 |  | 滑动环 | Slip ring | 1
4 | 12302844 | M27×2×195-10.9 | 螺钉(用于减振器) | Cheese head screw | 10
5 | 12302837 |  | 减振器 | Vibration damper | 1
TBD620 | 热交换器 | 365085102
第 1 页 共 2 页
V8 | Heat exchanger | Page 1 of 2
序号 | 零件号 | 规格 |  | 名称 | 数量
Serial No | Part No | Special data |  | Denomination | Quantity
1 | 12302443 |  | 支板(用于热交换器) | Endplate | 1
2 | 12302633 |  | 热交换器盖 | Heat exchanger cover | 1
3 | 12276716 |  | 螺杆 | Threaded rod | 8
4 | 12302211 |  | 隔套 | Spacer bush | 8
5 | 6.0210.05.4.0140 | DIN934-M14-10-A | 螺母 | Hexagon nut | 8
6 | 12136812 |  | 尾板部件 | End plate | 1
7 | 12276854 |  | 首芯板部件 | Plate | 1
8 | 12136813 |  | Ⅱ中间芯板部件 | Plate | 14
9 | 12276855 |  | Ⅱ中间芯板部件 | Plate | 14
10 | 12276691 |  | 内六角螺纹件 | Cheese head screw | 8
12 | 12305926 |  | 节温器壳体 | Housing | 1
13 | 12302426 |  | 弯头 | Manifold | 1
14 | 12302586 |  | 节温器芯子 | Thermostat | 2
15 | 12302911 |  | 螺塞 | Screw plug | 2
16 | 6.0492.01.0.2732 | DIN7603-A27×32-Cu | 密封圈 | Sealing ring | 2
17 | 12030090 |  | 密封圈 | Sealing ring | 2
18 | 6.0206.05.0.1415 | DIN7604-A-M14×1.5-ST | 螺塞 | Screw plug | 2
19 | 0122 2779 | HM11014-A14×24×1-Cu | 密封圈 | Sealing ring | 2
TBD620 | 热交换器 | 365085102
第 2 页 共 2 页
V8 | Heat exchanger | Page 2 of 2
序号 | 零件号 | 规格 |  | 名称 | 数量
Serial No | Part No | Special data |  | Denomination | Quantity
20 | 0115 3849 | H2927-80×3.8-FPM -1-60 | 0 形圈 | O-seal | 1
21 | 0115 2833 | DIN912-M10×70-12.9 | 内六角螺钉 | Cheese head screw | 6
22 | 6.0200.70.1.1010 | DIN912-M10×100-10.9 | 内六角螺钉 | Cheese head screw | 6
23 | 6.0215.01.0.0105 | A10.5 DIN125-ST | 垫圈 | Plain washer | 12
24 | 12305993 |  | 冷却水管 | Cooling water line | 1
25 | 0116 7556 | H2943-A76-DEUTZFW31 | 垫片 | Flange gasket | 1
26 | 0122 2928 | HM2151-105-DW31-GI | 垫片 | Flange gasket | 1
29 | 6.0215.01.0.0130 | DIN125-A13-140HV-A4C | 垫圈 | Plain washer | 4
30 | 6.0200.70.0.1030 | DIN912-M10×30-10.9 | 内六角螺钉 | Cheese head screw | 4
32 | 6.0200.05.0.1235 | DIN933-M12×35-8.8 | 螺栓 | Hexagon bolt | 2
33 | 6.0200.01.1.1210 | DIN931-M12×105-8.8 | 螺栓 | Hexagon bolt | 2
TBD620 | 热交换器 | 365085103
第 1 页 共 2 页
V12 | Heat exchanger | Page 1 of | 2
序号 | 零件号 | 规格 |  | 名称 | 数量
Serial No | Part No | Special data |  | Denomination | Quantity
1 | 12302443 |  | 支板(用于热交换器) | Endplate | 1
2 | 12302545 |  | 热交换器盖 | Heat exchanger cover | 1
3 | 12276716 |  | 螺杆 | Threaded rod | 8
4 | 12302211 |  | 隔套 | Spacer bush | 8
5 | 6.0210.05.4.0140 | DIN934-M14-10-A | 螺母 | Hexagon nut | 8
6 | 12136812 |  | 尾板部件 | End plate | 1
7 | 12276854 |  | 首芯板部件 | Plate | 1
8 | 12136813 |  | Ⅱ中间芯板部件 | Plate | 18
9 | 12276855 |  | Ⅱ中间芯板部件 | Plate | 18
10 | 12276691 |  | 内六角螺纹件 | Cheese head screw | 8
12 | 12302422 |  | 节温器壳体 | Housing | 1
13 | 12302426 |  | 弯头 | Manifold | 1
14 | 12302586 |  | 节温器芯子 | Thermostat | 2
15 | 12302911 |  | 螺塞 | Screw plug | 2
16 | 0118 0068 | H2927-5.3×2.4 | O 形圈 | O-seal | 2
17 | 0061 1260 |  | 密封圈 | Sealing ring | 2
18 | 6.0206.05.1415 | DIN7604-A-M14×1.5-ST | 螺塞 | Screw plug | 2
19 | 0122 2779 | HM11014-A14×24×1 | 密封圈 | Sealing ring | 2
20 | 0115 3849 | H2927-80×3.8 | 0 形圈 | O-seal | 1
TBD620 | 热交换器 | 365085103
第 2 页 共 2 页
V12 | Heat exchanger | Page 2 of | 2
序号 | 零件号 | 规格 |  | 名称 | 数量
Serial No | Part No | Special data |  | Denomination | Quantity
21 | 0115 2833 | DIN912-M10×70-12.9 | 内六角螺钉 | Cheese head screw | 6
22 | 6.0200.70.1.1010 | DIN912-M10×100-10.9 | 内六角螺钉 | Cheese head screw | 6
23 | 6.0215.01.0.0105 | A10.5 DIN125-ST | 垫圈 | Plain washer | 12
24 | 12302468 |  | 冷却水管 | Cooling water line | 1
25 | 0116 7556 | H2943-A76- FW31 | 垫片 | Flange gasket | 1
26 | 0122 2928 | HM2151-105-DW31 | 垫片 | Flange gasket | 2
29 | 6.0215.01.0.0130 | A13 DIN 125 | 垫圈 | Plain washer | 4
30 | 0111 0659 | DIN912-M10×30-10.9 | 内六角螺钉 | Cheese head screw | 4
31 | 12136746 |  | 中间板 | Adapter | 1
32 | 6.0200.70.0.1235 | DIN912-M12×35-10.9 | 内六角螺钉 | Cheese head screw | 2
33 | 6.0200.01.1.1210 | DIN931-M12×100-8.8 | 螺栓 | Hexagon bolt | 2
TBD620 | 热交换器（54 片） | 365085104
V16 | Heat exchanger | 第 1 页 共 2 页
Page 1 of 2
序号 | 零件号 | 规格 |  | 名称 | 数量
Serial No | Drawing No | Special data |  | Denomination | Quantity
1 | 12302443 |  | 支板(用于热交换器) | Endplate | 1
2 | 12302633 |  | 热交换器盖 | Heat exchanger cover | 1
3 | 12304145 |  | 螺杆 | Threaded rod | 8
4 | 40003312 |  | 隔套 | Spacer bush | 8
5 | 6.0210.05.4.0140 | DIN934-M14-10-A | 螺母 | Hexagon nut | 8
6 | 12136812 |  | 尾板部件 | End plate | 1
7 | 12276854 |  | 首芯板部件 | Plate | 1
8 | 12136813 |  | Ⅱ中间芯板部件 | Plate | 26
9 | 12276855 |  | Ⅱ中间芯板部件 | Plate | 26
10 | 12276691 |  | 内六角螺纹件 | Cheese head screw | 8
11 | 0118 0068 |  | O 型圈 | O-seal | 2
12 | 12305932 |  | 节温器壳体 | Housing | 1
13 | 12302426 |  | 弯头 | Manifold | 1
14 | 12302586 |  | 节温器芯子 | Thermostat | 2
15 | 12302911 |  | 螺塞 | Screw plug | 2
16 | 6.0492.01.0.2732 | DIN7603-A27×32-Cu | 密封圈 | Sealing ring | 2
17 | 12030090 |  | 密封圈 | Sealing ring | 2
18 | 6.0206.05.0.1415 | DIN7604-A-M14×1.5-ST | 螺塞 | Screw plug | 2
TBD620 | 热交换器（54 片） | 365085104
V16 | Heat exchanger | 第 2 页 共 2 页
Page 2 of 2
序号 | 零件号 | 规格 |  | 名称 | 数量
Serial No | Drawing No | Special data |  | Denomination | Quantity
19 | 0122 2779 | HM11014-A14×24×1-Cu | 密封圈 | Sealing ring | 1
20 | 0115 3849 | H2927-80×3.8-FPM -1-60 | 0 形圈 | O-seal | 1
21 | 0115 2833 | DIN912-M10×70-12.9 | 内六角螺钉 | Cheese head screw | 6
22 | 6.0200.70.1.1010 | DIN912-M10×100-10.9 | 内六角螺钉 | Cheese head screw | 6
23 | 6.0215.01.0.0105 | A10.5 DIN125-ST | 垫圈 | Plain washer | 12
25 | 0116 7556 | H2943-A76-DEUTZ FW31 | 垫片 | Flange gasket | 1
26 | 0122 2928 | HM2151-105-DW31-GI | 垫片 | Flange gasket | 1
29 | 6.0215.01.0.0130 | DIN125-A13-140HV-A4C | 垫圈 | Plain washer | 4
30 | 6.0200.70.0.1030 | DIN912-M10×30-10.9 | 内六角螺钉 | Cheese head screw | 4
32 | 6.0200.05.0.1235 | DIN933-M12×35-8.8 | 螺栓 | Hexagon bolt | 2
33 | 6.0200.01.1.1210 | DIN931-M12×105-8.8 | 螺栓 | Hexagon bolt | 2
TBD620 | 支架(用于热交换器) | 365085345
第 1 页 共 1 页
V8/V12/V16 | Bracket（apply for heat exchanger） | Page 1 of | 1
序号 | 零件号 | 规格 |  | 名称 | 数量
Serial No | Part No | Special data |  | Denomination | Quantity
1 | 12303664 |  | 支架 | Bracket | 1
2 | 12302445 |  | 支架 | Bracket | 1
3 | 6.0200.70.0.1235 | DIN912-M12×35-10.9 | 内六角螺钉 | Cheese head screw | 10
4 | 0115 1552 | DIN933-M14×40-8.8 | 螺栓 | Hexagon bolt | 4
5 | 6.0216.01.0.0120 | B12 DIN127 | 弹簧垫圈 | Spring lock washer | 10
6 | 6.0216.01.0.0140 | B14 DIN127 | 弹簧垫圈 | Spring lock washer | 8
7 | 0115 1553 | DIN933-M14×45-8.8 | 螺栓 | Hexagon bolt | 4
8 | 6.0206.05.0.1815 | DIN908-G1/2A | 内六角螺塞 | Screw plug | 1
9 | 6.0492.01.0.2126 | DIN7603-A21×26-Cu | 密封圈 | Sealing ring | 1
10 | 6.0493.10.0.0324 |  | 0 形圈 | O-seal | 1
11 | 4.321.1.352.005.4 |  | 螺塞 | Screw plug | 1
TBD620 | 热交换器（54 片） | 365085104
V16 | Heat exchanger | 第 1 页 共 2 页
Page 1 of 2
序号 | 零件号 | 规格 |  | 名称 | 数量
Serial No | Drawing No | Special data |  | Denomination | Quantity
1 | 12302443 |  | 支板(用于热交换器) | Endplate | 1
2 | 12302633 |  | 热交换器盖 | Heat exchanger cover | 1
3 | 12304145 |  | 螺杆 | Threaded rod | 8
4 | 40003312 |  | 隔套 | Spacer bush | 8
5 | 6.0210.05.4.0140 | DIN934-M14-10-A | 螺母 | Hexagon nut | 8
6 | 12136812 |  | 尾板部件 | End plate | 1
7 | 12276854 |  | 首芯板部件 | Plate | 1
8 | 12136813 |  | Ⅱ中间芯板部件 Plate |  | 26
9 | 12276855 |  | Ⅱ中间芯板部件 | Plate | 26
10 | 12276691 |  | 内六角螺纹件 | Cheese head screw | 8
11 | 0118 0068 |  | O 型圈 | O-seal | 2
12 | 12305932 |  | 节温器壳体 | Housing | 1
13 | 12302426 |  | 弯头 | Manifold | 1
14 | 12302586 |  | 节温器芯子 | Thermostat | 2
15 | 12302911 |  | 螺塞 | Screw plug | 2
16 | 6.0492.01.0.2732 | DIN7603-A27×32-Cu | 密封圈 | Sealing ring | 2
17 | 12030090 |  | 密封圈 | Sealing ring | 2
18 | 6.0206.05.0.1415 | DIN7604-A-M14×1.5-ST | 螺塞 | Screw plug | 2
19 | 0122 2779 | HM11014-A14×24×1-Cu | 密封圈 | Sealing ring | 1
20 | 0115 3849 | H2927-80×3.8-FPM -1-60 | 0 形圈 | O-seal | 1
21 | 0115 2833 | DIN912-M10×70-12.9 | 内六角螺钉 | Cheese head screw | 6
22 | 6.0200.70.1.1010 | DIN912-M10×100-10.9 | 内六角螺钉 | Cheese head screw | 6
23 | 6.0215.01.0.0105 | A10.5 DIN125-ST | 垫圈 | Plain washer | 12
TBD620 | 热交换器（54 片） | 365085104
V16 | Heat exchanger | 第 2 页 共 2 页
Page 2 of 2
序号 | 零件号 | 规格 |  | 名称 | 数量
Serial No | Drawing No | Special data |  | Denomination | Quantity
24 | 12305993 |  | 冷却水管 | Cooling water line | 1
25 | 0116 7556 | H2943-A76-DEUTZ FW31 | 垫片 | Flange gasket | 1
26 | 0122 2928 | HM2151-105-DW31-GI | 垫片 | Flange gasket | 1
29 | 6.0215.01.0.0130 | DIN125-A13-140HV-A4C 垫圈 |  | Plain washer | 4
30 | 6.0200.70.0.1030 | DIN912-M10×30-10.9 | 内六角螺钉 | Cheese head screw | 4
32 | 6.0200.05.0.1235 | DIN933-M12×35-8.8 | 螺栓 | Hexagon bolt | 2
33 | 6.0200.01.1.1210 | DIN931-M12×105-8.8 | 螺栓 | Hexagon bolt | 2
TBD620 | 支架(用于热交换器) | 365085345
V8/V12/V16 | Bracket（apply for heat exchanger） | 第 1 页 共 1 页
|  | Page 1 of | 1
序号 | 零件号 | 规格 |  | 名称 | 数量
Serial No | Part No | Special data |  | Denomination | Quantity
1 | 12303664 |  | 支架 | Bracket | 1
2 | 12302445 |  | 支架 | Bracket | 1
3 | 6.0200.70.0.1235 | DIN912-M12×35-10.9 | 内六角螺钉 | Cheese head screw | 10
4 | 0115 1552 | DIN933-M14×40-8.8 | 螺栓 | Hexagon bolt | 4
5 | 6.0216.01.0.0120 | B12 DIN127 | 弹簧垫圈 | Spring lock washer | 10
6 | 6.0216.01.0.0140 | B14 DIN127 | 弹簧垫圈 | Spring lock washer | 8
7 | 0115 1553 | DIN933-M14×45-8.8 | 螺栓 | Hexagon bolt | 4
8 | 6.0206.05.0.1815 | DIN908-G1/2A | 内六角螺塞 | Screw plug | 1
9 | 6.0492.01.0.2126 | DIN7603-A21×26-Cu | 密封圈 | Sealing ring | 1
10 | 6.0493.10.0.0324 |  | 0 形圈 | O-seal | 1
11 | 4.321.1.352.005.4 |  | 螺塞 | Screw plug | 1
TBD620 | 海水泵 | 375085411
第 1 页 共 2 页
V8/V12/V16 | Raw water pump | Page 1 of | 2
序号 | 零件号 | 规格 |  | 名称 | 数量
Serial No | Part No | Special data |  | Denomination | Quantity
1 | 12302933 |  | 海水泵 | Cooling water pump | 1
2 | 12302248 |  | 轴承盖 | Bearing housing | 4
3 | 40001245 |  | 销 | Pin | 1
4 | 0111 7209 | DIN5412-NU308 | 滚动轴承 | Roller bearing | 3
5 | 6.0305.02.0.0090 | DIN472-90×3 | 孔用弹性挡圈 | Circlip | 1
6 | 0110 9132 | DIN625-6308 | 滚动轴承 | Ball bearing | 1
7 | 12302251 |  | 轴（用于水泵） | Shaft | 1
8 | 0110 7755 | DIN471-40×1.75 | 轴用弹性挡圈 | Circlip | 1
9 | 12304416 |  | 止推环（右） | Ring | 1
10 | 6.0305.01.0.0035 | DIN471-35×1.5 | 轴用弹性挡圈 | Circlip | 1
11 | 0118 0683 | DIN3760-A50×72×8 | 轴密封圈 | Shaft lip seal | 1
12 | 12302249 |  | 轴承盖 | Bearing cap | 1
13 | 6.0493.13.0.8502 | 85×3B DIN3770Vi83 | O 形圈 | O-ring | 1
14 | 0112 4824 | ISO4017-M6×16-10.9 | 螺栓 | Hexagon bolt | 4
15 | 12302966 |  | 端面密封 | Floating seal | 1
16 | 12302266 |  | 中间体 | Adapter housing | 1
17 | 0118 0912 | H2927-155×5-NBR-1-60 | O 形圈 | O-ring | 2
18 | 0115 1629 | DIN963-M6×16-5.8 | 沉头螺钉 | C.sunk head srew | 2
TBD620 | 海水泵 | 375085411
第 2 页 共 2 页
V8/V12/V16 | Raw water pump | Page 2 of | 2
序号 | 零件号 | 规格 |  | 名称 | 数量
Serial No | Part No | Special data |  | Denomination | Quantity
19 | 12302264 |  | 叶轮（顺时针转） | Impeller | 1
20 | 0115 3919 |  | O 形圈 | O-ring | 1
21 | 12304620 |  | 双头螺柱 | Screw | 1
22 | 12302280 |  |  | 水泵驱动齿轮 Driver gear | 1
23 | 12302293 |  | 垫圈 | Plain washer | 1
24 | 6.0200.01.2.1290 | DIN931-M12×90-10.9 | 螺栓 | Hexagon bolt | 1
25 | 0110 3725 | ISO4032-M8-A4-70 | 螺母 | Hexagon bolt | 16
26 | 0114 4914 | DIN939-M8×30 | 螺柱 | Stud | 8
27 | 0114 4913 | DIN939-M8×20-10.9 | 螺柱 | Stud | 8
28 | 12302265 |  | 海水泵壳体 | Volute housing | 1
29 | 12302267 |  | 定位盖板 | Flanged socket | 1
30 | 0118 0404 | H2811-CR1/4×12 | 螺塞 | Screw plug | 2
31 | 0111 8688 | A14×18 DIN7603-Cu | 密封圈 | Sealing ring | 2
32 | 0118 0270 | H2927-140×5-FPM-1-70 | O 形圈 | O-ring | 1
33 | 6.0201.10.0.1025 | DIN939-M10×25-8.8 | 螺柱 | Stud | 1
34 | 6.0201.10.8.1025 | M10×110-8.8 | 螺柱 | Stud | 4
35 | 0113 9401 | DIN934-M10-10-A | 螺母 | Hexagon nut | 5
126 | 40000401 |  | 乐泰 271（红） | Packing compound
TBD620 | 海水泵 | 375085412
第 1 页 共 1 页
V16 | Raw water pump | Page 2 of | 2
序号 | 零件号 | 规格 |  | 名称 | 数量
Serial No | Part No | Special data |  | Denomination | Quantity
1 | 12305336 |  | 海水泵 | Cooling water pump | 1
TBD620 | 冷却水泵 | 375085413
第 1 页 共 2 页
V8/V12/V16 | Cooling water pump | Page 1 of | 2
序号 | 零件号 | 规格 |  | 名称 | 数量
Serial No | Part No | Special data |  | Denomination | Quantity
1 | 12302931 |  | 冷却水泵 | Cooling water pump | 1
2 | 12302248 |  | 轴承盖 | Bearing housing | 1
3 | 40001245 |  | 销 | Plug | 4
4 | 0111 7209 | DIN5412-NU308 | 滚动轴承 | Cyl.roller bearing | 1
5 | 6.0305.02.0.0090 | DIN472-90×3 | 孔用弹性挡圈 | Circlip | 3
6 | 0110 9132 | DIN625-6308 | 滚动轴承 | Ball bearing | 1
7 | 12302251 |  | 轴(用于水泵) | Shaft | 1
8 | 0110 7755 | DIN471-40×1.75 | 轴用弹性垫圈 | Circlip | 1
9 | 12304417 |  | 止推环(左) | Stop ring | 1
10 | 6.0305.01.0035 | DIN471-35×1.5 | 轴用弹性挡圈 | Circlip | 1
11 | 0118 0683 | DIN3760-A50×72×8 | 轴密封圈 | Rot.shaft lip seal | 1
12 | 12302249 |  | 轴承盖 | Bearing cap | 1
13 | 6.0493.13.0.8502 | 85×3B DIN3770-Vi83 | 0 形圈 | O-seal | 1
14 | 0112 4824 | ISO4017-M6×16-10.9 | 螺栓 | Hexagon bolt | 4
15 | 12302966 |  | 端面密封 | Floating seal | 1
16 | 12302255 |  | 中间体 | Adapter housing | 1
17 | 0118 0912 | H2927-155×5-NBR-1-60 | 0 形圈 | O-seal | 2
18 | 0115 1629 | DIN963-M6×16-5.8 | 沉头螺钉 | C.sunk head screw | 2
TBD620 | 冷却水泵 |  | 375085413
第 2 页 共 2 页
V8/V12/V16 | Cooling water pump | Page 2 of | 2
序号 | 零件号 | 规格 |  | 名称 | 数量
Serial No | Part No | Special data |  | Denomination | Quantity
19 | 12302252 |  | 叶轮（逆时针转） | Impeller | 1
20 | 0115 3919 | H2927-25×2 NBR-1-70 | 0 形圈 | O-seal | 1
21 | 12304620 | M12×80-25 | 螺柱 | Stud | 1
22 | 12302261 |  | 水泵驱动齿轮 | Drive gear | 1
23 | 12302293 |  | 垫圈 | Plain washer | 1
24 | 6.0200.01.2.1290 | DIN931-M12×90-10.9 | 螺栓 | Hexagon bolt | 1
25 | 0110 3725 | ISO4032-M8-A4-70 | 螺母 | Hexagon nut | 16
26 | 6.0201.10.0.0830 | DIN939-M8×30 | 螺柱 | Stud | 8
27 | 6.0201.10.0.0820 | DIN939-M8×20-10.9 | 螺柱 | Stud | 8
28 | 12302247 |  | 冷却水泵体 | Cooling water pump | 1
29 | 12302256 |  | 定位盖板 | Flanged socket | 1
30 | 0118 0404 | H2811-CR1/4×12 | 螺塞 | Screw plug | 1
31 | 6.0492.01.1418 | A14×18 DIN7603-Cu | 密封圈 | Sealing ring | 1
32 | 0118 0270 | H2927-140×5-FPM-1-70 | 0 形圈 | O-seal | 1
33 | 6.0201.10.8.1025 | DIN939 M10×110-8.8 | 螺柱 | Stud | 4
34 | 6.0201.10.0.1025 | M10×25 DIN939-8.8 | 螺柱 | Stud | 1
35 | 6.0210.05.4.0100 | DIN934-M10-10-A | 螺母 | Hexagon nut | 5
126 | 40000401 |  | 乐泰 271（红） | Packing compound
TBD620 | 放气管 | 385082417
第 1 页 共 1 页
V8/V12/V16 | Breather line | Page 1 of | 1
序号 | 零件号 | 规格 |  | 名称 | 数量
Serial No | Part No | Special data |  | Denomination | Quantity
1 | 0117 6756 |  | 软管 | Hose assembly | 1
2 | 0111 3762 | ISO8434-L10×M14×1.5 | 螺纹管接 | Threaded joint | 1
4 | 6.0404.39.1.0101 | ISO8434-1-L10-ST | 螺纹管接 | Threaded joint | 1
6 | 6.0492.01.0.1418 | DIN7603-A14×20-Cu | 密封圈 | Sealing ring | 1
注：用于增压器、节温器. Notice：apply for turbocharger and temper controller.
TBD620 | 连接件 | 385085031
第 1 页 共 1 页
V8/V12 | Accessories | Page 1 of | 1
序号 | 零件号 | 规格 |  | 名称 | 数量
Serial No | Part No | Special data |  | Denomination | Quantity
1 | 6.0216.01.0.0160 |  | 弹簧垫圈 | Spring lock washer | 32
2 | 12075294 |  | 法兰 | Flange | 1
3 | 40002977 |  | 脱开法兰 | Flange | 1
5 | 40000852 | DIN931-M16×60-10.9 | 螺栓 | Hexagon bolt | 8
6 | 6.0210.05.4.0160 | DIN934-M16-10-A | 螺母 | Hexagon nut | 32
7 | 40002989 | DN65 |  | 橡胶补偿管（松江产） Compensator | 1
8 | 40002975 |  | 脱开法兰 | Flange | 1
9 | 6.0200.05.0.1670 | DIN933-M16×70-8.8 | 螺栓 | Hexagon bolt | 24
10 | 40002987 | DN40 | 橡胶补偿管（松江产 | Compensator | 1
11 | 6.0200.01.0.1055 | DIN931-M10×55-8.8 | 螺栓 | Hexagon bolt | 6
12 | 40002990 | DN100 | 橡胶补偿管（松江产 | Compensator | 1
13 | 12075278 |  | 法兰 | Flange | 1
14 | 40002978 |  | 脱开法兰 | Flange | 1
15 | 12075305 |  | 法兰 | Flange | 1
22 | 0115 1300 | DIN71511-45×72×2 | 垫片 | Gasket | 1
23 | 42032611 |  | 弯管 | Manifold | 1
24 | 6.0200.05.0.1030 | DIN933-M10×30-8.8 | 螺栓 | Hexagon bolt | 2
25 | 6.0215.01.0.0105 | A10.5 DIN125-st | 垫圈 | Plain washer | 2
TBD620 | 连接件 | 385085032
第 1 页 共 1 页
V16 | Accessories | Page 1 of | 1
序号 | 零件号 | 规格 |  | 名称 | 数量
Serial No | Part No | Special data |  | Denomination | Quantity
1 | 6.0216.01.0.0140 | B14 DIN127 | 弹簧垫圈 | Spring lock washer | 48
2 | 12075203 |  | 法兰 | Flange | 1
3 | 40004069 |  | 脱开法兰 | Flange | 1
5 | 40000852 | DIN931-M16×60-10.9 | 螺栓 | Hexagon bolt | 8
6 | 6.0210.05.4.0140 | DIN934-M14-10-A | 螺母 | Hexagon nut | 48
7 | 40003676 | DN100 |  | 橡胶补偿管（711 所） Compensator | 1
8 | 40004070 |  | 脱开法兰 | Flange | 1
9 | 6.0200.01.2.1455 | DIN931-M14×55-10.9 | 螺栓 | Hexagon bolt | 24
10 | 40003675 | DN40 |  | 橡胶补偿管（711 所） Compensator | 1
11 | 6.0200.01.2.1465 | DIN931-M14×65-10.9 | 螺栓 | Hexagon bolt | 24
12 | 40003677 | DN125 |  | 橡胶补偿管（711 所） Compensator | 1
13 | 12075278 |  | 法兰 | Flange | 1
14 | 40004068 |  | 脱开法兰 | Flange | 1
15 | 12075311 |  | 法兰 | Flange | 1
22 | 0115 1300 | DIN71511-45×72×2 | 垫片 | Gasket | 1
23 | 42033164 |  | 弯管 | Manifold | 1
24 | 6.0200.05.0.1030 | DIN933-M10×30-8.8 | 螺栓 | Hexagon bolt | 2
25 | 6.0215.01.0.0105 | DIN125-10.5-200HV | 垫圈 | Plain washer | 2
26 | 6.0210.15.0.0010 |  | 自锁螺母 |  | 2
TBD620 | 冷却水管 | 385085047
第 1 页 共 1 页
V8/V12/V16 | Cooling water line | Page 1 of | 1
序号 | 零件号 | 规格 |  | 名称 | 数量
Serial No | Part No | Special data |  | Denomination | Quantity
1 | 12302324 |  | 冷却水管 | Cooling water line | 1
2 | 12302325 |  |  | 冷却水管（到机体） Cooling water line | 1
3 | 12302381 |  | 密封垫片 | Gasket | 1
4 | 0117 6748 | WN73411-90×7×80 | 橡胶管 | Tubing connection | 1
5 | 0117 6820 | DIN3017-B1-102×20 | 软管箍 | Hose clip | 2
6 | 6.0200.01.1.0810 | DIN931-M8×100-8.8 | 螺栓 | Hexagon bolt | 2
7 | 6.0200.70.0.1090 | DIN912-M10×90-10.9 | 内六角螺钉 | Cheese head screw | 2
8 | 0111 0665 | DIN912-M10×35-10.9 | 内六角螺钉 | Cheese head screw | 2
TBD620 | 海水管 | 385085081
第 1 页 共 1 页
V8/V12/V16 | Raw water line | Page 1 of | 1
序号 | 零件号 | 规格 |  | 名称 | 数量
Serial No | Part No | Special data |  | Denomination | Quantity
1 | 40003104 | DN65 | 海水管 | Raw water line | 1
2 | 0117 6812 | H2927-69×4-FPM1-70 | 0 形圈 | 0-seal | 1
3 | 6.0200.01.2.1290 | DIN931-M12×90-10.9 | 螺栓 | Hexagon bolt | 2
4 | 0114 4950 | DIN912-M12×35-10.9 | 内六角螺钉 | Cheese head screw | 2
5 | 0110 7108 | A13 DIN125-st | 垫圈 | Plain washer | 4
6 | 6.0492.01.0.2126 | A21×26 DIN7603-Cu | 密封圈 | Sealing ring | 1
7 | 0117 1600 | H2811-CR1/2× 14 | 内六角螺塞 | Screw plug | 1
TBD620 | 海水管 | 385085082
第 1 页 共 1 页
V16 | Raw water line | Page 1 of | 1
序号 | 零件号 | 规格 |  | 名称 | 数量
Serial No | Part No | Special data |  | Denomination | Quantity
1 | 42302214 | DN100 | 海水管 | Raw water line | 1
2 | 0117 6812 | H2927-69×4-FPM1-70 | 0 形圈 | 0-seal | 1
3 | 0111 1541 | DIN931-M12×90-10.9 | 螺栓 | Hexagon bolt | 2
4 | 6.0200.70.0.1235 | DIN912-M12×35-10.9 | 内六角螺钉 | Cheese head screw | 2
5 | 0110 3827 | A13 DIN125-st | 垫圈 | Plain washer | 4
6 | 0112 4011 | A21×26 DIN7603-Cu | 密封圈 | Sealing ring | 1
7 | 0117 1600 | H2811-CR1/2×14 | 内六角螺塞 | Screw plug | 1
TBD620 | 冷却水管 | 385085095
第 1 页 共 1 页
V8/V12/V16 | Cooling water line | Page 1 of | 1
序号 | 零件号 | 规格 |  | 名称 | 数量
Serial No | Part No | Special data |  | Denomination | Quantity
1 | 12302470 |  | 冷却水管 | Cooling water line | 1
2 | 0117 6744 | WN73411-70×6×80 | 软管 | Tubing connection | 1
3 | 0116 6419 | DUN3017-B1-82×20 | 软管箍 | Hose clip | 2
4 | 0116 7556 | H2943-A76- FW31 | 垫片 | Flange gasket | 1
5 | 6.0200.05.0.1030 | DIN933-M10×30-8.8 | 螺栓 | Hexagon bolt | 4
6 | 6.0206.05.0.1815 | DIN908-G1/2A | 内六角螺塞 | Screw plug | 2
7 | 6.0492.01.0.2126 | DIN7603-21×26-Cu | 密封圈 | Sealing ring | 2
8 | 6.0403.20.1.5800 | BA×58DIN71501 | 法兰 | Oval flange | 1
9 | 0115 1298 | DIN71511-35×58×2 | 垫片 | Gasket | 1
10 | 6.0200.05.0.0830 | DIN933-M8×30-8.8 | 螺栓 | Hexagon bolt | 2
11 | 6.0210.05.4.0080 | DIN934-M8-8 | 螺母 | Hexagon nut | 2
TBD620 | 冷却水管 | 385085096
第 1 页 共 1 页
V8/V12/V16 | Cooling water line | Page 1 of | 1
序号 | 零件号 | 规格 |  | 名称 | 数量
Serial No | Part No | Special data |  | Denomination | Quantity
1 | 12302469 |  | 冷却水管 | Cooling water line | 1
2 | 0117 6744 | WN73411-70×6×80 | 软管 | Tubing connection | 1
3 | 0116 6419 | DIN3017-B1-82×20 | 软管箍 | Hose clip | 2
4 | 0116 7556 | H2943-A76- FW31 | 垫片 | Flange gasket | 1
5 | 6.0200.70.0.1030 | DIN912-M10×30-10.9 | 内六角螺钉 | Cheese head screw | 4
6 | 6.0206.04.0.1815 | DIN910-M18×1.5-ST | 螺塞 | Screw plug | 1
7 | 6.0492.01.0.1824 | DIN7603-A18×24-Cu | 密封圈 | Sealing ring | 1
8 | 6.0206.05.0.1815 | DIN908-G1/2A | 内六角螺塞 | Screw plug | 1
9 | 6.0492.01.0.2126 | DIN7603-21×26-Cu | 密封圈 | Sealing ring | 1
TBD620 | 冷却水管 | 385085097
第 1 页 共 1 页
V8/V12/V16 | Cooling water line | Page 1 of | 1
序号 | 零件号 | 规格 |  | 名称 | 数量
Serial No | Part No | Special data |  | Denomination | Quantity
1 | 12302536 |  | 冷却水管 | Cooling water line | 1
2 | 12302537 |  | 冷却水管 | Cooling water line | 1
3 | 0116 7556 | H2943-A76-DEUTZ | 垫片 | Flange gasket | 1
4 | 6.0200.70.0.1030 | DIN912-M10×30-10.9 | 内六角螺钉 | Cheese head screw | 4
5 | 12161879 |  | 橡胶软管 | Tubing connection | 1
6 | 0116 6424 | DIN3017-B1-88×20 | 软管箍 | Hose clip | 2
7 | 12302533 |  | 管夹 | Pipe clamp | 1
8 | 12171813 |  | 连接板 | Connecting plate | 1
9 | 6.0200.01.3.1020 | DIN931-M10×120-10.9 | 螺栓 | Hexagon bolt | 2
10 | 0122 2931 | HM2152-120-FW31-GI | 垫片 | Flange gasket | 1
11 | 0115 1549 | DIN933-M12×35-8.8 | 螺栓 | Hexagon bolt | 4
12 | 6.0215.01.0.0105 | A10.5 DIN125-ST | 垫圈 | Plain washer | 2
13 | 6.0206.11.4.1822 | DIN908-M18×1.5-ST | 内六角螺塞 | Screw plug | 1
14 | 6.0492.01.0.1822 | DIN7603-A18×22 -Cu | 密封圈 | Sealing ring | 1
15 | 12303645 |  | 支架 | Bracket | 1
16 | 6.0200.05.0.0825 | DIN933-M8×25-8.8 | 螺栓 | Hexagon bolt | 2
TBD620 | 支架 | 385085105
第 1 页 共 1 页
V8/V12/V16 | Bracket | Page 1 of | 1
序号 | 零件号 | 规格 |  | 名称 | 数量
Serial No | Part No | Special data |  | Denomination | Quantity
1 | 12137642 |  | 支架 | Bracket | 1
2 | 6.0200.01.0.1055 | DIN931-M10×55-10.9 | 螺栓 | Hexagon bolt | 2
3 | 6.0215.01.0.0105 | A10.5 DIN125-ST | 垫圈 | Plain washer | 2
4 | 0111 3200 | DIN936-M24×1.5 | 螺母 | Hexagon nut | 2
TBD620 | 冷却水管 | 385085149
第 1 页 共 2 页
V8/V12/V16 | Cooling water line | Page 1 of | 1
序号 | 零件号 | 规格 |  | 名称 | 数量
Serial No | Part No | Special data |  | Denomination | Quantity
1 | 12304658 |  | 冷却水管 | Cooling water line | 1
2 | 0117 6748 | WN73411-90×7×80 | 橡胶管 | Tubing connection | 1
3 | 0117 6820 | DIN3017-B1-102×20 | 软管箍 | Hose clip | 2
4 | 6.0215.01.0.0105 | DIN125-10.5-200HV | 垫圈 | Plain washer | 18
5 | 0111 1348 | DIN931-M10×95-10.9 | 螺栓 | Hexagon bolt | 4
6 | 6.0210.05.4.0100 | DIN934-M10-10-A | 螺母 | Hexagon nut | 11
7 | 12133843 |  | 单向阀 | Non-return valve | 1
8 | 12133844 |  | 垫片 | Gasket | 1
9 | 12133845 |  | 密封圈 | Gasket | 1
10 | 12302454 |  | 冷却水管 | Cooling water line | 1
11 | 6.0206.04.0.1815 | DIN908-M18×1.5-ST | 内六角螺塞 | Screw plug | 1
12 | 6.0492.01.0.1824 | DIN7603-A18×24-Cu | 密封圈 | Sealing ring | 1
13 | 6.0206.05.0.1815 | DIN908-G1/2A | 内六角螺塞 | Screw plug | 1
14 | 6.0492.01.0.2126 | DIN7603-A21×26-Cu | 密封圈 | Sealing ring | 1
15 | 0116 7556 | H2943-A76 -FW31 | 垫片 | Gasket | 1
18 | 6.0206.05.0.1415 | DIN7604-A-M14×1.5-ST 螺塞 |  | Screw plug | 1
19 | 6.0492.01.0.1418 | DIN7603-A14×18-Cu | 密封圈 | Sealing ring | 1
21 | 6.0200.01.0.1045 | DIN931-M10×45-8.8 | 螺栓 | Hexagon blot | 4
TBD620 | 冷却水管 | 385085149
第2页 共 2 页
V8/V12/V16 | Cooling water line | Page2 of | 2
序号 | 零件号 | 规格 |  | 名称 | 数量
Serial No | Part No | Special data |  | Denomination | Quantity
24 | 12302706 |  | 支板 | Retaining plate | 1
25 | 6.0200.05.0.1030 | DIN933-M10×30-8.8 | 螺栓 | Hexagon bolt | 3
26 | 0115 2661 | DIN912-M8×85-12.9 | 内六角螺钉 | Cheese head screw | 4
27 | 6.0403.20.1.5800 | DIN71501-RST37-2 | 法兰 | Flange | 1
28 | 0115 1298 | DIN71511-35×58×2 | 密封垫片 | Gasket | 1
29 | 6.0200.05.0.0830 | DIN933-M8×30-8.8 | 螺栓 | Hexagon bolt | 2
30 | 6.0210.05.4.0080 | DIN934-M8-8 | 螺母 | Hexagon nut | 2
TBD620 | 冷却水管 | 385085150
V16 | Cooling water line | 第 1 页 共 2 页
|  | Page 1 of | 2
序号 | 零件号 | 规格 |  | 名称 | 数量
Serial No | Drawing No | Special data |  | Denomination | Quantity
1 | 42304658 |  | 冷却水管 | Cooling water line | 1
2 | 0117 6748 | WN73411-90×7×80 | 橡胶管 | Tubing connection | 1
3 | 0117 6820 | DIN3017-B1-102×20-W1-2 | 软管箍 | Hose clip | 2
4 | 6.0215.01.0.0105 | DIN125-10.5-200HV | 垫圈 | Plain washer | 18
5 | 0111 1348 | DIN931-M10×95-10.9-A4C | 螺栓 | Hexagon bolt | 4
6 | 6.0210.05.4.0100 | DIN934-M10-10-A | 螺母 | Hexagon nut | 11
7 | 12133843 |  | 单向阀 | Non-return valve | 1
8 | 12133844 |  | 垫片 | Gasket | 1
9 | 12133845 |  | 密封圈 | Gasket | 1
10 | 12302454 |  | 冷却水管 | Cooling water line | 1
11 | 6.0206.04.0.1815 | DIN908-M18×1.5-ST | 内六角螺塞 | Screw plug | 1
12 | 6.0492.01.0.1824 | DIN7603-A18×24-Cu | 密封圈 | Sealing ring | 1
13 | 6.0206.05.0.1815 | DIN908-G1/2A | 内六角螺塞 | Screw plug | 1
14 | 6.0492.01.0.2024 | DIN7603-A20×24-Cu | 密封圈 | Sealing ring | 1
15 | 0116 7556 | H2943-A76-DEUTZ-FW31 | 垫片 | Gasket | 1
18 | 6.0206.05.0.1415 | DIN7604-A-M14×1.5-ST | 螺塞 | Screw plug | 1
19 | 6.0492.01.0.1418 | DIN7603-A14×18-Cu | 密封圈 | Sealing ring | 1
21 | 6.0200.01.0.1045 | DIN931-M10×45-8.8 | 螺栓 | Hexagon blot | 4
TBD620 | 冷却水管 | 385085150
V16 | Cooling water line | 第 2 页 共 2 页
|  | Page 2 of | 2
序号 | 零件号 | 规格 |  | 名称 | 数量
Serial No | Drawing No | Special data |  | Denomination | Quantity
24 | 12302706 |  | 支板 | Retaining plate | 1
25 | 6.0200.05.0.1030 | DIN933-M10×30-8.8 | 螺栓 | Hexagon bolt | 3
26 | 6.0200.70.0.0890 | DIN912-M8×90-10.9 | 内六角螺钉 | Cheese head screw | 4
27 | 6.0403.20.1.5800 | BA0×58 DIN71501-RST37-2 | 法兰 | Flange | 2
28 | 0115 1298 | DIN71511-35×58×2-DW31 | 密封垫片 | Gasket | 2
29 | 6.0200.05.0.0830 | DIN933-M8×30-8.8 | 螺栓 | Hexagon bolt | 4
30 | 6.0210.05.4.0080 | DIN934-M8-8 | 螺母 | Hexagon nut | 4
TBD620 | 海水管 | 385085159
第 1 页 共 1 页
V8/V12/V16 | Raw water line | Page 1 of | 1
序号 | 零件号 | 规格 |  | 名称 | 数量
Serial No | Part No | Special data |  | Denomination | Quantity
1 | 42304903 | DN100 | 海水管（泵前） | Raw water line | 1
2 | 0115 3371 | DIN939-M12×30 | 螺柱 | Hexagon stud | 4
3 | 0115 3153 | DIN934-M12 | 螺母 | Hexagon nut | 4
4 | 0122 2930 |  | 垫片 | Gasket | 1
5 | 40000342 |  | 螺塞 | Screw plug | 1
6 | 6.0492.01.0.1822 | A18×22 DIN7603-Cu | 密封圈 | Sealing ring | 1
TBD620 | 海水管 | 385085173
第 1 页 共 2 页
V12 | Raw water line | Page 1 of | 2
序号 | 零件号 | 规格 |  | 名称 | 数量
Serial No | Part No | Special data |  | Denomination | Quantity
1 | 12303003 |  | 海水管 | Raw water line | 1
2 | 12303600 |  | 海水管 | Raw water line | 1
3 | 12303005 |  | 海水管 | Raw water line | 1
4 | 12303006 |  | 海水管 | Raw water line | 1
5 | 0111 2529 | DIN933-M12×30-8.8 | 螺栓 | Hexagon bolt | 2
6 | 6.0215.01.0.0130 | A13 DIN125-ST | 垫圈 | Plain washer | 6
7 | 0117 6812 | H2927-69×4-FPMI-70 | 0 形圈 | O- ring | 1
8 | 0117 6744 | WN73411-70×6×80 | 软管 | Tubing connection | 4
9 | 0116 6419 | DIN3017-B1-82×20 | 软管箍 | Hose clip | 8
10 | 6.0492.01.0.1822 | A18×22 DIN7603- Cu | 密封圈 | Sealing ring | 2
11 | 40000342 |  | 螺塞 | Screw plug | 2
12 | 0115 1446 | DIN912-M12×30-10.9 | 内六角螺钉 | Cheese head screw | 2
13 | 6.0200.05.0.1230 | DIN931-M12×85-8.8 | 螺栓 | Hexagon bolt | 2
14 | 6.0492.01.0.2126 | DIN7603-A21×26- Cu | 密封圈 | Sealing ring | 1
15 | 0122 2928 | HM2151-105-DW31-G1 | 垫片 | Gasket | 1
16 | 0117 8144 | H2811-CR1×16 | 螺塞 | Screw plug | 1
17 | 12031602 |  | 支架 | Connecting plate | 1
18 | 0110 4978 | ISO4017-M8×16-10.9 | 螺栓 | Hexagon bolt | 2
TBD620 | 海水管 | 385085173
第 2 页 共 2 页
V12 | Raw water line | Page 2 of | 2
序号 | 零件号 | 规格 |  | 名称 | 数量
Serial No | Part No | Special data |  | Denomination | Quantity
19 | 6.0215.010.0084 | DIN125-8.4-ST2K60 | 垫圈 | Plain washer | 2
20 | 12303618 |  | 海水管 | Raw water line | 1
31 | 40001835 |  | 固定架 | Angeld retainer | 1
32 | 6.0200.01.0.0885 | DIN931-M8×85-8.8 | 螺栓 | Hexagon bolt | 2
33 | 6.0215.01.0.0084 | A8.4 DIN125-ST | 垫圈 | Plain washer | 2
34 | 12174062 |  | 管夹 | Pipe clamp | 1
35 | 12171813 |  | 连接板 | Connecting plate | 1
36 | 0111 1367 | DIN931-M10×120-8.8-A | 螺栓 | Hexagon bolt | 2
37 | 6.0215.01.0.0105 | A10.5 DIN125-ST | 垫圈 | Plain washer | 4
38 | 6.0210.05.4.0100 | DIN934-M10-10-A | 螺母 | Hexagon nut | 2
TBD620 | 冷却水管(用于 R151) | 385085226
第1页 共 1 页
V12/V16 | Cooling water line | Page 1 of | 1
序号 | 零件号 | 规格 |  | 名称 | 数量
Serial No | Part No | Special data |  | Denomination | Quantity
1 | 0114 4493 | DIN7647-A22Y | 管接 | Socket/Adapter | 2
2 | 6.0492.01.0.2631 | DIN7603-A26×31-Cu | 密封圈 | Sealing ring | 2
3 | 12302399 |  | 冷却水管 | Cooling water line | 2
4 | 12303619 |  | 管接头 | Nut | 2
5 | 0117 4169 | H3401-A22×32×50 | 橡胶套 | Rubber sleeve | 4
6 | 0117 3968 | DIN3017-A-25-40×13 | 软管箍 | Hose clip | 8
7 | 12302643 |  | 冷却水管 | Cooling water line | 1
8 | 12302646 |  | 冷却水管 | Cooling water line | 1
9 | 0115 1297 | DIN71511-30×53×2 | 垫片 | Gasket | 4
14 | 12302066 |  | 冷却水管 | Cooling water line | 1
15 | 12302780 |  | 冷却水管 | Cooling water line | 1
16 | 12302781 |  | 冷却水管 | Cooling water line | 1
18 | 0112 0813 | DIN71511-35×58×2-CI | 密封垫 | Gasket | 2
19 | 6.0200.05.0820 | ISO4017-M8×20-A4-70 | 螺栓 | Hexagon bolt | 12
20 | 12302067 |  | 冷却水管 | Cooling water line | 1
21 | 6.0206.04.0.1415 | DIN910-M18×1.5-ST | 螺塞 | Screw plug | 2
22 | 6.0492.01.0.1418 | DIN7603-A14×18 -Cu | 密封圈 | Sealing ring | 2
23 | 0116 3163 | H3202-B23-FE/ZN 12Cc | 管夹 | Pipe clamp | 2
24 | 6.0200.05.0.0813 | ISO4017-M8×12-8.8 | 螺栓 | Hexagon bolt | 2
TBD620 | 海水管（带备用接口） | 385085261
第 1 页 共 2 页
V12 | Raw water line | Page 1 of | 2
序号 | 零件号 | 规格 |  | 名称 | 数量
Serial No | Part No | Special data |  | Denomination | Quantity
1 | 12304736 |  | 海水管（到中冷器A列） | Raw water line | 1
2 | 12303602 |  |  | 海水管（来自中冷器） Raw water line | 1
3 | 0117 6748 | WN73411-90×7×80 | 橡胶管 | Tubing connection | 1
4 | 0117 6820 | DIN3017-B1-102×20 | 软管箍 | Hose clip | 2
5 | 12302574 |  | 支架（用于冷却水管） | Bracket | 1
6 | 0110 4978 | ISO4017-M8×16-10.9 | 螺栓 | Hexagon bolt | 1
7 | 6.0215.01.0.0084 | A8.4 DIN125-ST | 垫圈 | Plain washer | 1
8 | 0117 6744 | WN73411-70×6×80 | 软管 | Hose assembly | 3
9 | 0116 6419 | DIN3017-B1-82×20 | 软管箍 | Hose clip | 6
10 | 12302629 |  | 连接板 | Connecting plate | 6
11 | 12302628 |  | 管夹 | Pipe clamp | 6
12 | 12302630 |  | 连接板 | Connecting plate | 6
13 | 6.0200.01.1.0812 | DIN931-M8×120-8.8 | 螺栓 | Hexagon bolt | 26
14 | 0115 1497 | DIN912-M6×55-10.9 | 内六角螺钉 | Cheese head screw | 6
15 | 6.0210.05.4.0080 | DIN934-M8-10-A | 螺母 | Hexagon nut | 14
16 | 12164017 |  | 垫圈 | Plain washer | 19
17 | 12303331 |  | 支架（用于海水管） | Bracket | 1
18 | 6.0200.05.0.0835 | DIN933-M8×35-8.8 | 螺栓 | Hexagon bolt | 2
TBD620 | 海水管（带备用接口） | 385085261
第 2 页 共 2 页
V12 | Raw water line | Page 2 of | 2
序号 | 零件号 | 规格 |  | 名称 | 数量
Serial No | Part No | Special data |  | Denomination | Quantity
19 | 12174062 |  | 管夹 | Pipe clamp | 1
20 | 12171813 |  | 连接板 | Connecting plate | 2
21 | 12303119 |  | 海水管（到空冷器） | Raw water line | 1
22 | 6.0492.01.0.0822 | A18×22 DIN7603- Cu | 密封圈 | Sealing ring | 2
23 | 40000342 |  | 螺塞 | Screw plug | 2
24 | 12303618 |  |  | 海水管（到空冷器） Raw water line | 1
25 | 6.0492.01.0.2126 | DIN7603-A21×26-Cu | 密封圈 | Sealing ring | 1
26 | 0117 1600 | H2811-CR1/2×14 | 螺塞 | Screw plug | 1
27 | 0117 8144 | H2811-CR1×16 | 螺塞 | Screw plug | 1
28 | 0111 8801 | A33×39 DIN7603-Cu | 密封圈 | Sealing ring | 1
29 | 12134016 |  | 单向阀 | Non-return valve | 1
30 | 12134018 |  | 垫片 | Gasket | 1
31 | 12134015 |  | 垫片 | Gasket | 1
32 | 0111 2588 | DIN933-M12×100-8.8 | 螺栓 | Hexagon bolt | 4
33 | 6.0210.05.4.0120 | DIN934-M12-10-A | 螺母 | Hexagon nut | 4
34 | 6.0215.01.0.0130 | A13 DIN125-ST | 垫圈 | Plain washer | 4
TBD620 | 温度调节器 | 385085335
第 1 页 共 1 页
V8/V12/V16 | Temper . controller | Page 1 of | 1
序号 | 零件号 | 规格 |  | 名称 | 数量
Serial No | Part No | Special data |  | Denomination | Quantity
1 | 40001868 | DN80(Ⅰ-1 型) | 海水节温器 | Temper . controller | 1
2 | 40001983 | DN80(Ⅱ-1 型) | 海水节温器 | Temper . controller | 1
3 | 40003765 | DN100 | 海水节温器 | Temper . controller | 1
TBD620 | 海水管 | 385085349
第 1 页 共 1 页
V8/V12/V16 | Raw water line | Page 1 of | 1
序号 | 零件号 | 规格 |  | 名称 | 数量
Serial No | Part No | Special data |  | Denomination | Quantity
1 | 12303622 |  | 海水管 | Raw water line | 1
2 | 12302996 |  | 海水管 | Raw water line | 1
3 | 12031865 | H3144-A50×89 | 管子连接件 | Tubing connection | 1
4 | 12028045 |  | 垫片 | Gasket | 2
5 | 6.0215.01.0.0084 | A8.4 DIN125-ST | 垫圈 | Plain washer | 8
6 | 6.0200.01.0.0885 | DIN931-M8×85-8.8 | 螺栓 | Hexagon bolt | 2
7 | 6.0200.05.0.0825 | DIN933-M8×25-8.8 | 螺栓 | Hexagon bolt | 2
8 | 0111 1219 | ISO4014-M8×125-8.8 | 螺栓 | Hexagon bolt | 4
TBD620 | 海水管 | 385085455
V16 | Raw water line | 第 1 页 共 2 页
Page 1 of 2
序号 | 零件号 | 规格 |  | 名称 | 数量
Serial No | Drawing No | Special data |  | Denomination | Quantity
1 | 12304939 |  | 海水管 | Raw water line | 1
2 | 0117 0237 | H2943-A83-DEUTZ FW31 | 海水管 | Raw water line | 1
3 | 0115 1536 | DIN931-M8×110-8.8-A | 螺栓 | Hexagon bolt | 2
4 | 6.0200.01.0.0875 | ISO4014-M8×75-8.8 | 螺栓 | Hexagon bolt | 2
5 | 6.0215.01.0.0084 |  | 垫圈 | Plain washer | 4
6 | 0116 6430 | H735-S92×20 | 软管箍 | Hose clip | 6
7 | 0117 6747 | WN73411-80×7×80 | 软管 | Tubing connection | 3
8 | 12304641 |  | 海水管 | Raw water line | 1
9 | 12305594 |  | 海水管 | Raw water line | 1
11 | 12304731 |  | 海水管 | Raw water line | 1
12 | 0117 6812 | H2927-69×4-FPM1-70 | 0 形圈 | O-seal | 2
13 | 0113 9492 | DIN931-M12×95-10.9 | 螺栓 | Hexagon bolt | 2
14 | 6.0200.70.1.1214 | DIN931-M12×140-8.8-A | 螺栓 | Hexagon bolt | 2
15 | 6.0215.01.0.0130 | DIN125-13-200HV | 垫圈 | Plain washer | 4
16 | 6.0492.01.0.1822 | A18×22 DIN7603-Cu | 密封圈 | Sealing ring | 4
17 | 0117 1594 | H2811-BM18×1.5×9 | 内六角螺塞 | Screw plug | 4
18 | 6.0215.01.0.0130 | DIN125-A13-140HV-A4C | 垫圈 | Plain washer | 5
19 | 0117 8144 | H2811-CR1×16 | 螺塞 | Screw plug | 1
TBD620 | 海水管 | 385085455
V16 | Raw water line | 第 2 页 共 2 页
Page 1 of 1
序号 | 零件号 | 规格 |  | 名称 | 数量
Serial No | Drawing No | Special data |  | Denomination | Quantity
20 | 12304585 |  | 角板 |  | 1
21 | 6.0200.01.0.0885 | ISO4014-M8×85-8.8 | 螺栓 | Hexagon bolt | 2
22 | 6.0215.01.0.0084 | DIN125-A8.4-140HV-A4C | 垫圈 | Plain washer | 2
23 | 12304599 |  | 管夹 | Pipe clamp | 1
24 | 12171813 |  | 连接板 | Connecting plate | 1
25 | 6.0200.01.1.0813 | ISO4014-M8×130-8.8 | 螺栓 | Hexagon bolt | 2
26 | 6.0215.01.0.0105 | DIN125-10.5-140HV-A4C | 垫圈 | Plain washer | 4
27 | 6.0210.05.4.0080 | ISO4032-M8-8-A4C | 螺母 | Hexagon nut | 2
TBD620 | 海水管 | 385085456
V16 | Raw water line | 第 1 页 共 2 页
Page 1 of 1
序号 | 零件号 | 规格 |  | 名称 | 数量
Serial No | Drawing No | Special data |  | Denomination | Quantity
1 | 12303003 |  | 海水管 | Raw water line | 1
2 | 42303600 |  | 海水管 | Raw water line | 1
3 | 0117 6744 | WN73411-70×6×80 | 软管 | Tubing connection | 1
4 | 0116 6419 | DIN3017-B1-82×20-W1-2 | 软管箍 | Hose clip | 2
5 | 40002252 |  | 海水管 | Raw water line | 1
6 | 12305594 |  | 海水管 | Raw water line | 1
7 | 12031602 |  | 支架 | Connection plate | 1
8 | 6.0200.05.0.0816 | ISO4017-M8×16-10.9 | 螺栓 | Hexagon bolt | 2
9 | 6.0215.01.0.0084 | DIN125-8.4-200HV-A4C | 垫圈 | Plain washer | 2
10 | 6.0492.01.0.1822 | DIN7603-A18×22-Cu | 密封圈 | Sealing ring | 1
11 | 12304731 |  | 海水管 | Raw water line | 1
12 | 0117 6812 | H2927-69×4-FPM1-70 | 0 形圈 | O-seal | 2
13 | 0113 9492 | DIN931-M12×95-10.9 | 螺栓 | Hexagon bolt | 2
TBD620 | 海水管 | 385085456
V16 | Raw water line | 第 2 页 共 2 页
Page 1 of 1
序号 | 零件号 | 规格 |  | 名称 | 数量
Serial No | Drawing No | Special data |  | Denomination | Quantity
14 | 6.0200.70.1.1214 | DIN931-M12×140-8.8-A 螺栓 |  | Hexagon bolt | 2
15 | 6.0215.01.0.0130 | DIN125-13-200HV | 垫圈 | Plain washer | 6
16 | 0118 0404 | G1/4 | 螺塞 | Screw plug | 1
17 | 6.0492.01.0.1420 | DIN7603-A14×20-Cu | 密封圈 | Sealing ring | 1
18 | 6.0492.01.0.2126 | DIN7603-A21×26-Cu | 密封圈 | Sealing ring | 1
19 | 0117 1600 | H2811-CR1/2×14 | 内六角螺塞 | Screw plug | 1
20 | 0117 1594 | H2811-BM18×1.5×9 | 内六角螺塞 | Screw plug | 1
21 | 6.0200.05.0.1230 | DIN933-M12×30-8.8 | 螺栓 | Hexagon bolt | 2
22 | 0116 6430 | H735-S92×20 | 软管箍 | Hose clip | 6
23 | 0117 6747 | WN73411-80×7×80 | 软管 | Tubing connection | 3
TBD620 | 海水管 | 385085457
V16 | Raw water line | 第 1 页 共 1 页
Page 1 of 1
序号 | 零件号 | 规格 |  | 名称 | 数量
Serial No | Drawing No | Special data |  | Denomination | Quantity
1 | 12303003 |  | 海水管 | Raw water line | 1
2 | 42303600 |  | 海水管 | Raw water line | 1
3 | 0117 6744 | WN73411-70×6×80 | 软管 | Tubing connection | 1
4 | 0116 6419 | DIN3017-B1-82×20-W1-2 | 软管箍 | Hose clip | 2
5 | 12305668 |  | 海水管 | Raw water line | 1
6 | 12305594 |  | 海水管 | Raw water line | 1
7 | 12031602 |  | 支架 | Connection plate | 1
8 | 6.0200.05.0.0816 | ISO4017-M8×16-10.9 | 螺栓 | Hexagon bolt | 2
9 | 6.0215.01.0.0084 | DIN125-8.4-200HV-A4C | 垫圈 | Plain washer | 2
10 | 6.0492.01.0.1822 | DIN7603-A18×22-Cu | 密封圈 | Sealing ring | 1
11 | 12304731 |  | 海水管 | Raw water line | 1
12 | 0117 6812 | H2927-69×4-FPM1-70 | 0 形圈 | O-seal | 2
13 | 0113 9492 | DIN931-M12×95-10.9 | 螺栓 | Hexagon bolt | 2
14 | 6.0200.70.1.1214 | DIN931-M12×140-8.8-A 螺栓 |  | Hexagon bolt | 2
15 | 6.0215.01.0.0130 | DIN125-13-200HV | 垫圈 | Plain washer | 6
16 | 0118 0404 | G1/4 | 螺塞 | Screw plug | 1
17 | 6.0492.01.0.1420 | DIN7603-A14×20-Cu | 密封圈 | Sealing ring | 1
18 | 6.0492.01.0.2126 | DIN7603-A21×26-Cu | 密封圈 | Sealing ring | 1
19 | 0117 1600 | H2811-CR1/2×14 | 内六角螺塞 | Screw plug | 1
20 | 0117 1594 | H2811-BM18×1.5×9 | 内六角螺塞 | Screw plug | 1
21 | 6.0200.05.0.1230 | DIN933-M12×30-8.8 | 螺栓 | Hexagon bolt | 2
22 | 0116 6430 | H735-S92×20 | 软管箍 | Hose clip | 6
23 | 0117 6747 | WN73411-80×7×80 | 软管 | Tubing connection | 3
TBD620 | 海水管 | 385085458
V16 | Raw water line | 第 1 页 共 2 页
Page 1 of 2
序号 | 零件号 | 规格 |  | 名称 | 数量
Serial No | Drawing No | Special data |  | Denomination | Quantity
1 | 12304956 |  | 海水管 | Raw water line | 1
2 | 0111 2454 | DIN933-M10×50-8.8 | 螺栓 | Hexagon bolt | 2
3 | 6.0200.01.1.1014 | DIN933-M10×140-8.8-A | 螺栓 | Hexagon bolt | 2
4 | 0115 1000 | DIN125-10.5-140HV-A4C | 垫圈 | Plain washer | 4
5 | 0115 1152 | 927-85×5-1-60 | O 型圈 | O-seal | 1
6 | 6.0200.70.0.1265 | DIN931-M12×65-10.9 | 螺栓 | Hexagon bolt | 4
7 | 6.0210.05.4.0120 | DIN934-M12-10-A | 螺母 | Hexagon nut | 4
8 | 0122 2930 |  | 垫片 | Gasket | 2
9 | 12304952 |  |  | 海水管（到空冷器） Raw water line | 1
10 | 12301024 |  | 连接板 | Connecting plate | 8
13 | 0115 1538 | DIN931-M8×130-8.8 | 螺栓 | Hexagon bolt | 33
14 | 6.0215.01.0.0084 |  | 垫圈 | Plain washer | 58
15 | 6.0210.05.4.0080 | ISO4032-M8-10-ZNAL-A | 螺母 | Hexagon nut | 18
16 | 0115 1497 | DIN912-M6×55-10.9 | 内六角螺钉 | Cheese head screw | 9
17 | 12304609 |  | 管夹 | Pipe clamp | 9
18 | 12304611 |  | 连接板 | Connecting plate | 9
19 | 0111 1209 | ISO4014-M8×105-8.8 | 螺栓 | Hexagon bolt | 3
20 | 0116 6430 | H735-S92×20 | 软管箍 | Hose clip | 2
TBD620 | 海水管 | 385085458
V16 | Raw water line | 第 2 页 共 2 页
Page 2 of 2
序号 | 零件号 | 规格 |  | 名称 | 数量
Serial No | Drawing No | Special data |  | Denomination | Quantity
21 | 0117 6747 | WN73411-80×7×80 | 软管 | Tubing connection | 1
22 | 12304953 |  | 海水管 | Raw water line | 1
23 | 0117 0237 | H2943-A83-DEUTZ FW31 | 方形密封垫 | Gasket | 1
24 | 0115 1536 | DIN931-M8×110-8.8-A | 螺栓 | Hexagon bolt | 2
25 | 6.0200.01.0.0875 | ISO4014-M8×75-8.8 | 螺栓 | Hexagon bolt | 2
27 | 6.0492.01.0.1822 | A18×22 DIN7603-Cu | 密封圈 | Sealing ring | 4
28 | 0117 1594 | H2811-BM18×1.5×9 | 内六角螺塞 | Screw plug | 4
29 | 6.0215.01.0.0130 | DIN125-A13-140HV-A4C 垫圈 |  | Plain washer | 4
30 | 0117 8144 | H2811-CR1×16 | 螺塞 | Screw plug | 1
31 | 12345434 |  | 孔板 | Cover plate | 1
TBD620 | 海水管 | 385085459
V16 | Raw water line | 第 1 页 共 2 页
Page 1 of 2
序号 | 零件号 | 规格 |  | 名称 | 数量
Serial No | Drawing No | Special data |  | Denomination | Quantity
1 | 12304956 |  | 海水管 | Raw water line | 1
2 | 0111 2454 | DIN933-M10×50-8.8 | 螺栓 | Hexagon bolt | 2
3 | 6.0200.01.1.1014 | DIN933-M10×140-8.8-A | 螺栓 | Hexagon bolt | 2
4 | 6.0215.01.0.0105 | DIN125-10.5-140HV-A4C | 垫圈 | Plain washer | 4
5 | 40002334 |  | 垫片 | Gasket | 2
6 | 6.0200.01.0.1270 | DIN931-M12×70-8.8 | 螺栓 | Hexagon bolt | 4
7 | 6.0210.05.4.0120 | DIN934-M12-10-A | 螺母 | Hexagon nut | 4
8 | 0122 2930 |  | 垫片 | Gasket | 1
9 | 42303617 |  |  | 海水管（到空冷器） Raw water line | 1
10 | 12301024 |  | 连接板 | Connecting plate | 8
11 | 12174062 |  | 管夹 | Pipe clamp | 1
12 | 12171813 |  | 连接板 | Connecting plate | 2
13 | 6.0200.01.1.0813 | DIN931-M8×130-8.8 | 螺栓 | Hexagon bolt | 24
14 | 6.300.0.340.001.4 |  | 垫圈 | Plain washer | 36
15 | 6.0210.05.4.0080 | ISO4032-M8-10-ZNAL-A | 螺母 | Hexagon nut | 18
16 | 0115 1497 | DIN912-M6×55-10.9 | 内六角螺钉 | Cheese head screw | 8
17 | 12304609 |  | 管夹 | Pipe clamp | 8
18 | 12304611 |  | 连接板 | Connecting plate | 8
TBD620 | 海水管 | 385085459
V16 | Raw water line | 第 2 页 共 2 页
Page 2 of 2
序号 | 零件号 | 规格 |  | 名称 | 数量
Serial No | Drawing No | Special data |  | Denomination | Quantity
19 | 0115 1536 | ISO4014-M8×105-8.8 | 螺栓 | Hexagon bolt | 8
20 | 0116 6430 | H735-S92×20 | 软管箍 | Hose clip | 2
21 | 0117 6747 | WN73411-80×7×80 | 软管 | Tubing connection | 1
22 | 42305668 |  | 海水管 | Raw water line | 1
23 | 12304687 |  | 支架 | Bracket | 1
24 | 0116 6419 | DIN3017-B1-82×20-W1-2 | 软管箍 | Hose clip | 2
25 | 0117 6744 | WN73411-70×6×80 | 软管 | Tubing connection | 1
26 | 6.0200.05.0.0835 | ISO4017-M8×35-8.8 | 螺栓 | Hexagon bolt | 2
27 | 6.0492.01.0.1822 | A18×22 DIN7603-Cu | 密封圈 | Sealing ring | 4
28 | 0117 1594 | H2811-BM18×1.5×9 | 内六角螺塞 | Screw plug | 4
29 | 6.0215.01.0.0130 | DIN125-A13-140HV-A4C | 垫圈 | Plain washer | 4
30 | 6.0200.01.1.0812 | DIN931-M8×120-8.8 | 螺栓 | Hexagon bolt | 2
31 | 40002292 |  | 孔板 | Cover plate | 1
TBD620 | 海水管(带备用接口) | 385085460
V16 | Raw water line | 第 1 页 共 2 页
Page 1 of 2
序号 | 零件号 | 规格 |  | 名称 | 数量
Serial No | Drawing No | Special data |  | Denomination | Quantity
1 | 12304956 |  | 海水管 | Raw water line | 1
2 | 0114 8369 | DIN933-M10×50-8.8 | 螺栓 | Hexagon bolt | 2
3 | 0111 1376 | DIN933-M10×140-8.8 | 螺栓 | Hexagon bolt | 2
4 | 0114 0501 | DIN125-10.5-140HV- | 垫圈 | Plain washer | 4
5 | 40002334 |  | 垫片 | Gasket | 2
6 | 6.0200.01.0.1270 | DIN931-M12×70-8.8 | 螺栓 | Hexagon bolt | 4
7 | 6.0210.05.4.0120 | DIN934-M12-10-A | 螺母 | Hexagon nut | 4
8 | 0122 2930 |  | 垫片 | Gasket | 1
9 | 40004175 |  | 海水管 | Raw water line | 1
10 | 12301024 |  | 连接板 | Connecting plate | 8
11 | 12174062 |  | 管夹 | Pipe clamp | 1
12 | 12171813 |  | 连接板 | Connecting plate | 2
13 | 0115 1538 | DIN931-M8×130-8.8 | 螺栓 | Hexagon bolt | 24
14 | 12164017 |  | 垫圈 | Plain washer | 36
15 | 0114 8417 | ISO4032-M8-10-ZNAL-A | 螺母 | Hexagon nut | 18
16 | 0115 1497 | DIN912-M6×55-10.9 | 内六角螺钉 | Cheese head screw | 8
17 | 12304609 |  | 管夹 | Pipe clamp | 8
18 | 12304611 |  | 连接板 | Connecting plate | 8
TBD620 | 海水管 | 385085460
V16 | Raw water line | 第 2 页 共 2 页
Page 2 of 2
序号 | 零件号 | 规格 |  | 名称 | 数量
Serial No | Drawing No | Special data |  | Denomination | Quantity
19 | 0111 1209 | ISO4014-M8×105-8.8 | 螺栓 | Hexagon bolt | 8
20 | 0116 6430 | H735-S92×20 | 软管箍 | Hose clip | 2
21 | 0117 6747 | WN73411-80×7×80 | 软管 | Tubing connection | 1
22 | 42305668 |  | 海水管 | Raw water line | 1
23 | 12304687 |  | 支架 | Bracket | 1
24 | 0116 6419 | DIN3017-B1-82×20 | 软管箍 | Hose clip | 2
25 | 0117 6744 | WN73411-70×6×80 | 软管 | Tubing connection | 1
26 | 0114 8241 | ISO4017-M8×35-8.8 | 螺栓 | Hexagon bolt | 2
27 | 0111 8713 | A18×22 DIN7603-Cu | 密封圈 | Sealing ring | 4
28 | 0117 1594 | H2811-BM18×1.5×9 | 内六角螺塞 | Screw plug | 4
31 | 40002292 |  | 孔板 | Cover plate | 1
29 | 0110 7110 | DIN125-A13-140HV | 垫圈 | Plain washer | 4
30 | 0111 1216 | DIN931-M8×120-8.8 | 螺栓 | Hexagon bolt | 2
31 | 12304935 |  | 海水管 | Raw water line | 1
TBD620 | 海水管 | 385085461
V16 | Raw water line | 第 1 页 共 2 页
Page 1 of 2
序号 | 零件号 | 规格 |  | 名称 | 数量
Serial No | Drawing No | Special data |  | Denomination | Quantity
1 | 12304956 |  | 海水管 | Raw water line | 1
2 | 0111 2454 | DIN933-M10×50-8.8 | 螺栓 | Hexagon bolt | 2
3 | 6.0200.01.1.1014 | DIN933-M10×140-8.8-A | 螺栓 | Hexagon bolt | 2
4 | 0115 1000 | DIN125-10.5-140HV-A4C | 垫圈 | Plain washer | 4
5 | 0115 1152 | 927-85×5-1-60 | O 型圈 | O-seal | 1
6 | 6.0200.70.0.1265 | DIN931-M12×65-10.9 | 螺栓 | Hexagon bolt | 4
7 | 6.0210.05.4.0120 | DIN934-M12-10-A | 螺母 | Hexagon nut | 4
8 | 0122 2930 |  | 垫片 | Gasket | 2
9 | 42304952 |  |  | 海水管（到空冷器） Raw water line | 1
10 | 12301024 |  | 连接板 | Connecting plate | 8
13 | 0115 1538 | DIN931-M8×130-8.8 | 螺栓 | Hexagon bolt | 33
14 | 6.0215.01.0.0084 |  | 垫圈 | Plain washer | 58
15 | 6.0210.05.4.0080 | ISO4032-M8-10-ZNAL-A | 螺母 | Hexagon nut | 18
16 | 0115 1497 | DIN912-M6×55-10.9 | 内六角螺钉 | Cheese head screw | 9
17 | 12304609 |  | 管夹 | Pipe clamp | 9
18 | 12304611 |  | 连接板 | Connecting plate | 9
19 | 0111 1209 | ISO4014-M8×105-8.8 | 螺栓 | Hexagon bolt | 3
20 | 0116 6430 | H735-S92×20 | 软管箍 | Hose clip | 2
TBD620 | 海水管 | 385085461
V16 | Raw water line | 第 2 页 共 2 页
Page2 of 2
序号 | 零件号 | 规格 |  | 名称 | 数量
Serial No | Drawing No | Special data |  | Denomination | Quantity
21 | 0117 6747 | WN73411-80×7×80 | 软管 | Tubing connection | 1
22 | 12304953 |  | 海水管 | Raw water line | 1
23 | 0117 0237 | H2943-A83-DEUTZ FW31 | 方形密封垫 | Gasket | 1
24 | 0115 1536 | DIN931-M8×110-8.8-A | 螺栓 | Hexagon bolt | 2
25 | 6.0200.01.0.0875 | ISO4014-M8×75-8.8 | 螺栓 | Hexagon bolt | 2
27 | 6.0492.01.0.1822 | A18×22 DIN7603-Cu | 密封圈 | Sealing ring | 4
28 | 0117 1594 | H2811-BM18×1.5×9 | 内六角螺塞 | Screw plug | 4
29 | 6.0215.01.0.0130 | DIN125-A13-140HV-A4C 垫圈 |  | Plain washer | 5
30 | 0117 8144 | H2811-CR1×16 | 螺塞 | Screw plug | 1
31 | 12345434 |  | 孔板 | Cover plate | 1
TBD620 | 海水管 | 385085462
第 1 页 共 1 页
V16 | Raw water line | Page 1 of 1
序号 | 零件号 | 规格 |  | 名称 | 数量
Serial No | Part No | Special data |  | Denomination | Quantity
1 | 12304928 |  | 海水管 | Raw water line | 1
2 | 0117 0237 |  | 垫片 | Gasket | 2
3 | 6.0200.01.0.0875 |  | 螺栓 | Hexagon bolt | 4
4 | 6.0200.03.0.0835 |  | 螺栓 | Hexagon bolt | 4
5 | 0116 7395 | H2927-60×4 | O 型圈 | O-Seal | 2
6 | 12304929 |  | 海水管 | Raw water line | 1
TBD620 | 海水管 | 385085501
第 1 页 共 1 页
V8 | Raw water line | Page 1 of 1
序号 | 零件号 | 规格 |  | 名称 | 数量
Serial No | Part No | Special data |  | Denomination | Quantity
1 | 12303635 |  | 海水管 | Raw water line | 1
2 | 12303600 |  | 海水管 | Raw water line | 1
3 | 12303005 |  | 海水管 | Raw water line | 1
4 | 12303006 |  |  | 海水管（到热交换器） Raw water line | 1
5 | 6.0200.70.0.1025 | DIN912-M10×25-10.9 | 内六角螺钉 | Cheese head screw | 2
6 | 6.0215.01.0.0130 | DIN125-13-200HV | 垫圈 | Plain washer | 2
7 | 0115 1301 | DIN71511-50×78×2 | 垫片 | Gasket | 1
8 | 0117 6744 | WN73411-70×6×80 | 软管 | Tubing connection | 3
9 | 0116 6419 | DIN3017-B1-82×20-W1-2 | 软管箍 | Hose clip | 6
10 | 6.0492.01.0.1822 | A18×22 DIN7603-Cu | 密封圈 | Sealing ring | 2
11 | 40000342 | DIN910-M18×1.5 | 内六角螺塞 | Screw plug | 2
12 | 6.0200.05.0.1230 | DIN932-M12×30-8.8-ZNAL-A | 螺栓 | Hexagon bolt | 2
13 | 6.0200.01.2.1285 | DIN931-M12×85-8.8 | 螺栓 | Hexagon bolt | 2
14 | 6.0492.01.0.2126 | DIN7603-A21×26-Cu | 密封圈 | Sealing ring | 1
15 | 0122 2928 | HM2151-105- DW31-G1 | 垫片 | Gasket | 1
16 | 0117 1600 | H2811-CR1/2×14 | 螺塞 | Screw plug | 1
17 | 12031602 |  | 支架 | Connection plate | 1
18 | 6.0200.05.0.0816 | ISO4017-M8×16-10.9 | 螺栓 | Hexagon bolt | 2
19 | 6.0215.01.0.0084 | DIN125-8.4-200HV-A4C | 垫圈 | Plain washer | 2
21 | 0117 8144 | H2811-CR1×16 | 螺塞 | Screw plug | 1
22 | 0111 8801 | A33×39 DIN7603-Cu | 密封圈 | Sealing ring | 1
24 | 6.0215.01.0.0105 | DIN125-10.5-ST2K60 | 垫圈 | Plain washer | 2
TBD620 | 海水管 | 385085503
第 1 页 共 2 页
V8 | Raw water line | Page 1 of 2
序号 | 零件号 | 规格 |  | 名称 | 数量
Serial No | Part No | Special data |  | Denomination | Quantity
1 | 42304736 |  | 海水管（到中冷器A列） | Raw water line | 1
2 | 12305668 |  |  | 海水管（来自中冷器） Raw water line | 1
3 | 0117 6748 | WN73411-90×7×80 | 橡胶管 | Tubing connection | 1
4 | 0117 6820 | DIN3017-B1-102×20-W1-2 | 软管箍 | Hose clip | 2
5 | 12302574 |  | 支架（用于冷却水管） | Bracket | 1
6 | 6.0200.05.0.0816 | ISO4017-M8×16-10.9 | 螺栓 | Hexagon bolt | 1
7 | 6.0215.01.0.0084 | DIN125-8.4-200HV-A4C | 垫圈 | Plain washer | 1
8 | 0117 6744 | WN73411-70×6×80 | 软管 | Hose assembly | 2
9 | 0116 6419 | DIN3017-B1-82×20-W1-2 | 软管箍 | Hose clip | 4
10 | 12302629 |  | 连接板 | Connecting plate | 4
11 | 12302628 |  | 管夹 | Pipe clamp | 4
12 | 12302630 |  | 连接板 | Connecting plate | 4
13 | 6.0200.01.1.0812 | DIN931-M8×120-8.8 | 螺栓 | Hexagon bolt | 18
14 | 0115 1497 | DIN912-M6×55-10.9 | 内六角螺钉 | Cheese head screw | 4
15 | 6.0210.05.4.0080 | DIN934-M8-10-A | 螺母 | Hexagon nut | 10
16 | 6.300.0.340.001.4 |  | 垫圈 | Plain washer | 15
17 | 12304687 |  | 支架（用于海水管） | Bracket | 1
18 | 6.0200.05.0.0835 | DIN933-M8×35-8.8 | 螺栓 | Hexagon bolt | 2
TBD620 | 海水管 | 385085503
第 2 页 共 2 页
V8 | Raw water line | Page2 of 2
序号 | 零件号 | 规格 |  | 名称 | 数量
Serial No | Part No | Special data |  | Denomination | Quantity
19 | 42305670 |  | 海水管 | Raw water line | 1
20 | 40002334 |  | 垫片 | Gasket | 1
22 | 6.0492.01.0.1822 | A18×22 DIN7603-Cu | 密封圈 | Sealing ring | 2
23 | 40000342 |  | 螺塞 | Screw plug | 2
25 | 6.0492.01.0.2126 | DIN7603-A21×26-Cu | 密封圈 | Sealing ring | 1
26 | 0117 1600 | H2811-CR1/2×14 | 螺塞 | Screw plug | 1
27 | 0117 8144 | H2811-CR1×16 | 螺塞 | Screw plug | 1
28 | 0111 8801 | A33×39 DIN7603-Cu | 密封圈 | Sealing ring | 1
30 | 12174062 |  | 管夹 | Pipe clamp | 1
31 | 12171813 |  | 连接板 | Connecting plate | 2
32 | 6.0200.01.0.1245 | DIN933-M12×45-8.8 | 螺栓 | Hexagon bolt | 4
33 | 6.0210.05.4.0120 | DIN934-M12-10-A | 螺母 | Hexagon nut | 4
34 | 6.0215.01.0.0130 | DIN125-13-200HV | 垫圈 | Plain washer | 4
TBD620 | 海水管（连接中冷器） | 385085504
第 1 页 共 1 页
V8/V12/V16 | Raw water line（connect charge air cooler） | Page 1 of | 1
序号 | 零件号 | 规格 |  | 名称 | 数量
Serial No | Part No | Special data |  | Denomination | Quantity
1 | 12303626 |  | 海水管 | Raw water line | 2
2 | 0117 6739 |  | 橡胶管 | Tubing connection | 1
3 | 0117 6835 |  | 软管箍 | Hose clip | 2
4 | 0115 1184 | DIN433-10.5-ST2K60 | 垫圈 | Plain washer | 4
5 | 6.0200.70.0.1025 | DIN912-M10×25-10.9 | 内六角螺钉 | Cheese head screw | 4
6 | 0115 1301 | DIN71511-50×78×2 | 垫片 | Gasket | 2
TBD620 | 海水管 | 385085506
第 1 页 共 1 页
V8 | Raw water line | Page 1 of 1
序号 | 零件号 | 规格 |  | 名称 | 数量
Serial No | Part No | Special data |  | Denomination | Quantity
1 | 12303622 |  | 海水管 | Raw water line | 1
2 | 12302996 |  | 海水管 | Raw water line | 1
3 | 0117 6835 | WN8505-S61/20 | 软管箍 | Hose clip | 2
4 | 12028045 |  | 垫片 | Gasket | 4
5 | 6.0215.01.0.0084 | A8.4 DIN125-st | 垫圈 | Plain washer | 8
6 | 6.0200.01.0.0890 | DIN931-M8×90-8.8 | 螺栓 | Hexagon bolt | 2
7 | 6.0200.05.0.0830 | DIN933-M8×30-8.8 | 螺栓 | Hexagon bolt | 2
8 | 0111 1223 | ISO4014-M8×135-8.8-A4C | 螺栓 | Hexagon bolt | 4
9 | 12303598 |  | 隔板 | Cover plate | 2
10 | 6.0492.01.0.1420 | DIN7603-A14×20-Cu | 密封圈 | Screw plug | 1
11 | 0117 1592 | H2811-BM14×1.5×9 | 螺塞 | Sealing ring | 1
12 | 0117 6739 | 50×5.5×80 WN73411 | 橡胶管 | Tubing connection | 1
TBD620 | 排水管 | 385085510
第 1 页 共 1 页
V8 | Drain pipe | Page 1 of 1
序号 | 零件号 | 规格 |  | 名称 | 数量
Serial No | Part No | Special data |  | Denomination | Quantity
1 | 12303381 |  | 排水管（B 列〕 | Drain pipe | 1
2 | 12303380 |  |  | 排水管（A 列〕 Drain pipe | 1
TBD620 | 冷却水管 | 385085511
第 1 页 共 1 页
V8 | Cooling water line | Page 1 of 1
序号 | 零件号 | 规格 |  | 名称 | 数量
Serial No | Part No | Special data |  | Denomination | Quantity
1 | 0114 4493 | DIN7647-A22Y | 管接 | Socket/Adapter | 1
2 | 6.0492.01.0.2631 | DIN7603-A26×31-Cu | 密封圈 | Sealing ring | 1
3 | 12303608 |  | 冷却水管 | Cooling water line | 1
4 | 12303619 |  | 管接头 | Nut | 1
5 | 0117 4169 | H3401-A22×32×50 | 橡胶套 | Rubber sleeve | 2
6 | 0117 3968 | DIN3017-A-25-40×13-W1 | 软管箍 | Hose clip | 4
7 | 12303610 |  | 冷却水管 | Cooling water line | 1
8 | 0115 1297 | DIN71511-30×53×2 | 垫片 | Gasket | 2
9 | 6.0200.05.0.0820 | DIN933-M8×20-8.8 | 螺栓 | Hexagon bolt | 6
10 | 12303612 |  | 冷却水管 | Cooling water line | 1
11 | 12303614 |  | 冷却水管 | Cooling water line | 1
12 | 0112 0813 | DIN71511-35×58×2-DW31 | 密封垫 | Gasket | 1
13 | 6.0492.01.0.1418 | DIN7603-A14×18-Cu | 密封圈 | Sealing ring | 1
14 | 6.0206.04.0.1415 | DIN910-M14×1.5-St | 螺塞 | Screw plug | 1
TBD620 | 排水管 | 385085512
第 1 页 共 1 页
V12 | Drain pipe | Page 1 of | 1
序号 | 零件号 | 规格 | 名称 |  | 数量
Serial No | Part No | Special data | Denomination |  | Quantity
1 | 12302913 |  | 排水管（B 列〕 | Drain pipe | 1
2 | 12302819 |  | 排水管（A 列〕 | Drain pipe | 1
TBD620 | 冷却水管 | 385085513
V16 | Cooling water line | 第 1 页 共 1 页
Page 1 of 1
序号 | 零件号 | 规格 |  | 名称 | 数量
Serial No | Drawing No | Special data |  | Denomination | Quantity
1 | 12304068 |  | 冷却水管 | Cooling water line | 2
2 | 12304070 |  | 冷却水管 | Cooling water line | 1
3 | 12304072 |  | 冷却水管 | Cooling water line | 1
4 | 0216 1879 | WN73411-70×6×80 | 软管 | Tubing connection | 2
5 | 0116 6424 | DIN3017-B1-82×20-W1-2 | 软管箍 | Hose clip | 4
TBD620 | 冷却水管 | 385085514
V16 | Cooling water line | 第 1 页 共 1 页
Page 1 of 1
序号 | 零件号 | 规格 |  | 名称 | 数量
Serial No | Drawing No | Special data |  | Denomination | Quantity
1 | 12305898 |  |  | 冷却水管（A1-A4) Cooling water line | 1
2 | 12304070 |  |  | 冷却水管（A5-A8) Cooling water line | 1
3 | 12305900 |  |  | 冷却水管（B1-B4) Cooling water line | 1
4 | 12304072 |  |  | 冷却水管（B5-B8) Cooling water line | 1
5 | 0117 6744 | WN73411-70×6×80 | 软管 | Tubing connection | 2
6 | 0116 6419 | DIN3017-B1-82×20-W1-2 | 软管箍 | Hose clip | 4
TBD620 | 冷却水管（用于压力阀） | 385085516
第 1 页 共 1 页
V16 | Cooling water line | Page 1 of | 1
序号 | 零件号 | 规格 |  | 名称 | 数量
Serial No | Part No | Special data |  | Denomination | Quantity
1 | 12305782 |  | 冷却水管（用于放气装 | Cooling water | 2
2 | 12305784 |  | 冷却水管（用于放气装 | Cooling water | 1
3 | 12305787 |  | 冷却水管（用于放气装 | Cooling water | 1
4 | 0111 6152 | ISO8434-1-SDSC-L22×M26× | 管接 | Angle plate | 2
5 | 0111 8738 | DIN7603-A22×27-Cu | 密封圈 | Sealing ring | 6
6 | 0111 6151 | ISO8434-1-SDSC-L18×M 22 | 管接 | Angle plate | 6
7 | 0111 8760 | DIN7603-A26×31- Cu | 密封圈 | Sealing ring | 2
8 | 40004035 |  | 冷却水管（用于放气装 | Cooling water | 2
9 | 40004036 |  | 橡胶管 | Rubber sleeve | 2
10 | 0117 3968 |  | 软管箍 | Hose clip | 4
TBD620 | 转接管 | 385085517
第 1 页 共 1 页
V12 | Control prpe | Page 1 of | 1
序号 | 零件号 | 规格 |  | 名称 | 数量
Serial No | Part No | Special data |  | Denomination | Quantity
1 | 12306387 |  | 控制管（用于放气装置 | Control prpe | 1
2 | 12306389 |  | 控制管（用于放气装置 | Control prpe | 1
3 | 12306383 |  | 空气管（用于放气装置 | Air prpe | 1
4 | 12306385 |  | 空气管（用于放气装置 | Air prpe | 1
5 | 0117 9021 | H3164-BM18×1.5-M12×1 | 螺纹管接 | Connector union | 2
6 | 0111 8713 | DIN7603-A18×22-Cu | 密封圈 | Sealing ring | 2
7 | 0117 8631 | H3103-A8M | 双管接螺钉 | Banjo bolt | 1
8 | 0111 9238 | DIN7623-A6 | 螺纹管接 | Connector union | 3
9 | 0111 8673 | DIN7603-A12×15.5-Cu | 密封圈 | Sealing ring | 9
10 | 0117 8622 | H3103-A4M | 双管接螺钉 | Banjo bolt | 1
11 | 0111 9230 | H3102-D4/5M | 管接螺钉 | Hollow screw | 1
12 | 0111 8647 | DIN7603-A8×11.5-Cu | 密封圈 | Sealing ring | 5
TBD620 | 排气弯管 | 415083240
第 1 页 共 1 页
V8/V12/V16 | Exhaust manifold | Page 1 of | 1
序号 | 零件号 | 规格 |  | 名称 | 数量
Serial No | Part No | Special data |  | Denomination | Quantity
2 | 12031246 |  | 盖板 | Gasket | 1
3 | 12135387 |  | 密封垫 | Gasket | 2
4 | 12135948 |  | 排气弯管 | Exhaust manifold | 1
5 | 6.0215.01.0.0105 | DIN125-10.5-200HV | 垫圈 | Plain washer | 8
6 | 6.0492.01.0.1824 | DIN7603-A18×24-Cu | 密封圈 | Sealing ring | 2
7 | 6.0206.05.0.1815 | DIN7604-AM18 | 螺塞 | Screw plug | 2
8 | 0115 1586 | DIN939-M10 | 螺柱 | Stud | 8
9 | 0115 1573 | DIN934-M10 | 螺母 | Hexagon nut | 8
10 | 0113 9877 | DIN912-M10 | 内六角螺钉 | Cheese head screw | 8
11 | 12137161 |  | 过渡法兰 | Interm flange | 1
12 | 0111 2445 | DIN933-M10×40-8.8 | 螺栓 | Hexagon bolt | 2
13 | 0115 1574 | DIN934-M10-A4C-8 | 螺母 | Hexagon nut | 2
注：用于 R151 增压器.Notice:use for R151.
TBD620 | 排气弯管 | 415083241
第 1 页 共 1 页
V16 | Exhaust manifold | Page 1 of | 1
序号 | 零件号 | 规格 |  | 名称 | 数量
Serial No | Part No | Special data |  | Denomination | Quantity
2 | 12031246 |  | 盖板 | Gasket | 1
3 | 12304040 |  | 密封垫 | Gasket | 2
4 | 12304363 |  | 排气弯管 | Exhaust manifold | 1
5 | 6.0215.01.0.0105 | DIN125-10.5-200HV | 垫圈 | Plain washer | 12
6 | 6.0492.01.0.1824 | DIN7603-A18×24-Cu | 密封圈 | Sealing ring | 2
7 | 6.0206.05.0.1815 | DIN7604-AM18 | 螺塞 | Screw plug | 2
8 | 0115 1586 | DIN939-M10 | 螺柱 | Stud | 12
9 | 0115 1573 | DIN934-M10 | 螺母 | Hexagon nut | 12
10 | 6.0200.05.0.1040 | DIN933-M10×40 | 螺栓 | Hexagon bolt | 8
注：用于 TPS52 增压器.Notice:use for TPS52.
TBD620 | 外接排气管 | 415083242
第 1 页 共 1 页
V8/V12/V16 | Exhaust manifold | Page 1 of | 1
序号 | 零件号 | 规格 |  | 名称 | 数量
Serial No | Part No | Special data |  | Denomination | Quantity
1 | 40002388 |  | 外接排气管(DN300) | Exhaust manifold | 2
2 | 40002408 |  | 垫片 | Gasket | 2
3 | 40000915 | M10×42 | 螺栓 | Hexagon bolt | 16
4 | 6.0216.01.0.0100 | DIN127 B10 | 弹簧垫圈 | Plain washer | 16
5 | 0113 7393 | DIN980-VM10-10 | 螺母 | Hexagon nut | 16
TBD620 | 波纹管 | 415083243
第 1 页 共 1 页
V8/V12/V16 | Compensator | Page 1 of | 1
序号 | 零件号 | 规格 |  | 名称 | 数量
Serial No | Part No | Special data |  | Denomination | Quantity
2 | 12293911 |  | 波纹管 | Compensator | 1
3 | 12031731 |  | 法兰 | Flange | 1
4 | 6.0215.01.0.0105 | DIN125-10.5-200HV | 垫圈 | Plain washer | 16
5 | 0115 1573 | DIN934-M10-24CRMO5 | 螺母 | Hexagon nut | 16
6 | 0115 1586 | DIN939-M10×30 | 螺柱 | Stud | 16
TBD620 | 排气管 | 415084035
第 1 页 共 1 页
V8 | Exhaust manifold | Page 1 of | 1
序号 | 零件号 | 规格 |  | 名称 | 数量
Serial No | Part No | Special data |  | Denomination | Quantity
1 | 12300011 |  | 排气管 | Exhaust manifold | 6
2 | 12303443 |  | 排气弯管(A 列) | Exhaust gas band | 1
3 | 12303451 |  | 排气弯管(B 列) | Exhaust gas band | 1
4 | 12304643 |  | 波纹管 | Bellow expan.joint | 1
5 | 12136833 |  | 盖 | Cover | 2
6 | 12300185 |  | 波纹管 | Compensator | 5
7 | 12304642 |  | 波纹管 | Bellow expan.joint | 2
8 | 12137669 |  | 卡箍 | Clip | 17
9 | 12029621 |  | 垫片 | Gasket | 8
10 | 0114 4186 | DIN931-M10×65 | 螺栓 | Hexagon bolt | 4
11 | 12030750 |  | 螺栓 | Screw/bolt | 32
12 | 12031223 |  | 夹紧圈 | Clamp | 32
13 | 12137208 |  | 垫圈 | Plain washer | 4
14 | 6.0206.04.2.0014 | DIN910-G1/4A-St | 螺塞 | Screw plug | 2
15 | 6.0492.01.0.1420 | DIN7603-A14×20-Cu | 密封圈 | Sealing ring | 2
16 | 0114 4080 | DIN934-M10 | 螺母 | Hexagon nut | 4
17 | 12305008 |  | 密封垫片 | Gasket | 17
19 | 12305954 |  | 垫片 | Gasket | 1
20 | 40004569 |  | 隔热套(A、B 列) | Thermal sleeve | 1
注：件 19 为增供件. Notice：part 19 is additional parts.
TBD620 | 排气管(A 列) | 415084036
第 1 页 共 1 页
V12 | Exhaust manifold | Page 1 of | 1
序号 | 零件号 | 规格 |  | 名称 | 数量
Serial No | Part No | Special data |  | Denomination | Quantity
1 | 12300011 |  | 排气管 | Exhaust manifold | 5
2 | 12302959 |  |  | 三通排气管(A 列缸) Exhaust gas hand | 1
4 | 12304643 |  | 波纹管 | Compensator | 1
5 | 12136833 |  | 盖(用于排气管) | Cover | 1
6 | 12300185 |  | 波纹管 | Compensator | 4
7 | 12304642 |  | 波纹管 | Compensator | 1
8 | 12137669 |  | 卡箍 | Clip | 12
9 | 12029621 |  | 垫片(用于排气管) Gasket |  | 6
11 | 12030750 |  | 螺栓(耐热结构) | Screw/bolt | 24
12 | 12031223 |  | 夹紧圈 | Clamp | 24
13 | 12137208 |  | 垫圈 | Plain washer | 4
14 | 6.0206.04.2.0014 | DIN910-G1/4A-ST | 螺塞 | Screw plug | 2
15 | 6.0492.01.0.1420 | DIN7603-A14×20-Cu | 密封圈 | Sealing ring | 2
16 | 0114 4080 | DIN934-M10 | 螺母 | Hexagon nut | 4
17 | 0114 4186 | DIN931-M10×65- | 螺栓 | Hexagon bolt | 4
18 | 12305008 |  | 密封垫片 | Gasket | 12
19 | 40004570 |  | 隔热套(A、B 列) | Thermal sleeve | 1
注：件 19 为增供件. Notice：part 19 is additional parts.
TBD620 | 排气管(B 列) | 415084037
第 1 页 共 1 页
V12 | Exhaust manifold | Page 1 of | 1
序号 | 零件号 | 规格 |  | 名称 | 数量
Serial No | Part No | Special data |  | Denomination | Quantity
1 | 12300011 |  | 排气管 | Exhaust manifold | 5
2 | 12302961 |  |  | 三通排气管(B 列缸) Exhaust gas hand | 1
4 | 12304643 |  | 波纹管 | Compensator | 1
5 | 12136833 |  | 盖(用于排气管) | Cover | 1
6 | 12300185 |  | 波纹管 | Compensator | 4
7 | 12304642 |  | 波纹管 | Compensator | 1
8 | 12137669 |  | 卡箍 | Clip | 12
9 | 12029621 |  | 垫片(用于排气管) Gasket |  | 6
11 | 12030750 |  | 螺栓(耐热结构) | Screw/bolt | 24
12 | 12031223 |  | 夹紧圈 | Clamp | 24
13 | 12137208 |  | 垫圈 | Plain washer | 4
14 | 6.0206.04.2.0014 | DIN910-G1/4A-ST | 螺塞 | Screw plug | 2
15 | 6.0492.01.0.1420 | DIN7603-A14×20-Cu | 密封圈 | Sealing ring | 2
16 | 0114 4080 | DIN934-M10 | 螺母 | Hexagon nut | 4
17 | 0114 4186 | DIN931-M10 | 螺栓 | Hexagon bolt | 4
18 | 12305008 |  | 密封垫片 | Gasket | 12
19 | 40004570 |  | 隔热套(A、B 列) | Thermal sleeve | 1
注：件 19 为增供件. Notice：part 19 is additional parts.
TBD620 | 排气管(A 列) | 415084038
第 1 页 共 1 页
V16 | Exhaust manifold | Page 1 of | 1
序号 | 零件号 | 规格 |  | 名称 | 数量
Serial No | Part No | Special data |  | Denomination | Quantity
1 | 12300011 |  | 排气管 | Exhaust manifold | 7
2 | 12302959 |  |  | 三通排气管(A 列缸) Exhaust gas band | 1
4 | 12304643 |  | 波纹管 | Bellow expan.joint | 1
5 | 12136833 |  | 盖 | Cover | 1
6 | 12300185 |  | 波纹管 | Compensator | 6
7 | 12304642 |  | 波纹管 | Bellow expan.joint | 1
8 | 12137669 |  | 卡箍 | Clip | 16
9 | 12029621 |  | 垫片 | Gasket | 8
11 | 12030750 |  | 螺栓 | Screw/bolt | 32
12 | 12031223 |  | 夹紧圈 | Clamp | 32
13 | 12137208 |  | 垫圈 | Plain washer | 4
14 | 6.0206.04.2.0014 | DIN910-G1/4A-St | 螺塞 | Screw plug | 2
15 | 6.0492.01.0.1420 | DIN7603-A14×20-Cu | 密封圈 | Sealing ring | 2
16 | 0114 4080 | DIN934-M10 | 螺母 | Hexagon nut | 4
17 | 0114 4186 | DIN931-M10×65 | 螺栓 | Hexagon bolt | 4
18 | 12305008 |  | 密封垫片 | Gasket | 16
19 | 40004608 |  | 隔热套(A、B 列) | Thermal sleeve | 1
注：件 19 为增供件. Notice：part 19 is additional parts.
TBD620 | 排气管（B 列） | 415084039
第 1 页 共 1 页
V16 | Exhaust manifold | Page 1 of | 1
序号 | 零件号 | 规格 |  | 名称 | 数量
Serial No | Part No | Special data |  | Denomination | Quantity
1 | 12300011 |  | 排气管 | Exhaust manifold | 7
2 | 12302961 |  |  | 三通排气管(B 列缸) Exhaust gas band | 1
4 | 12304643 |  | 波纹管 | Bellow expan.joint | 1
5 | 12136833 |  | 盖 | Cover | 1
6 | 12300185 |  | 波纹管 | Compensator | 6
7 | 12304642 |  | 波纹管 | Bellow expan.joint | 1
8 | 12137669 |  | 卡箍 | Clip | 16
9 | 12029621 |  | 垫片 | Gasket | 8
11 | 12030750 |  | 螺栓 | Screw/bolt | 32
12 | 12031223 |  | 夹紧圈 | Clamp | 32
13 | 12137208 |  | 垫圈 | Plain washer | 4
14 | 6.0206.04.2.0014 | DIN910-G1/4A-St | 螺塞 | Screw plug | 2
15 | 6.0492.01.0.1420 | DIN7603-A14×20-Cu | 密封圈 | Sealing ring | 2
16 | 0114 4080 | DIN934-M10 | 螺母 | Hexagon nut | 4
17 | 0114 4186 | DIN931-M10×65 | 螺栓 | Hexagon bolt | 4
18 | 12305008 |  | 密封垫片 | Gasket | 16
19 | 40004570 |  | 隔热套(A、B 列) | Thermal sleeve | 1
注：件 19 为增供件. Notice：part 19 is additional parts.
TBD620 | 排气管(A 列) | 415084040
第 1 页 共 1 页
V16 | Exhaust manifold（A line） | Page 1 of | 1
序号 | 零件号 | 规格 |  | 名称 | 数量
Serial No | Part No | Special data |  | Denomination | Quantity
1 | 12300368 |  | 排气管 | Exhaust manifold | 6
2 | 12305467 |  | 三通排气管 | Exhaust gas band | 1
4 | 12307197 |  | 波纹管 | Bellow expan.joint | 1
5 | 12136833 |  | 盖 | Cover | 1
6 | 12300185 |  | 波纹管 | Compensator | 6
7 | 12304642 |  | 波纹管 | Bellow expan.joint | 1
8 | 12137669 |  | 卡箍 | Clip | 16
9 | 12029621 |  | 垫片 | Gasket | 8
11 | 12030750 |  | 螺栓 | Screw/bolt | 32
12 | 12031223 |  | 夹紧圈 | Clamp | 32
13 | 12137208 |  | 垫圈 | Plain washer | 4
14 | 6.0206.04.2.0014 | DIN910-G1/4A-St | 螺塞 | Screw plug | 2
15 | 6.0492.01.0.1420 | DIN7603-A14×20-Cu | 密封圈 | Sealing ring | 2
16 | 0114 3195 | ISO4032-M16 | 螺母 | Hexagon nut | 4
17 | 0114 8029 | ISO4014-M16×70 | 螺栓 | Hexagon bolt | 4
18 | 12305008 |  | 密封垫片 | Gasket | 16
19 | 12305076 |  | 排气管 | Exhaust manifold | 1
TBD620 | 排气管（B 列） | 415084041
第 1 页 共 1 页
V16 | Waste gate | Page 1 of | 1
序号 | 零件号 | 规格 |  | 名称 | 数量
Serial No | Part No | Special data |  | Denomination | Quantity
1 | 12300368 |  | 排气管 | Exhaust manifold | 6
2 | 12305467 |  | 三通排气管 | Exhaust gas band | 1
4 | 12307197 |  | 波纹管 | Bellow expan.joint | 1
5 | 12136833 |  | 盖 | Cover | 1
6 | 12300185 |  | 波纹管 | Compensator | 6
7 | 12304642 |  | 波纹管 | Bellow expan.joint | 1
8 | 12137669 |  | 卡箍 | Clip | 16
9 | 12029621 |  | 垫片 | Gasket | 8
11 | 12030750 |  | 螺栓 | Screw/bolt | 32
12 | 12031223 |  | 夹紧圈 | Clamp | 32
13 | 12137208 |  | 垫圈 | Plain washer | 4
14 | 6.0206.04.2.0014 | DIN910-G1/4A-St | 螺塞 | Screw plug | 2
15 | 6.0492.01.0.1420 | DIN7603-A14×20-Cu | 密封圈 | Sealing ring | 2
16 | 0114 3195 | ISO4032-M16 | 螺母 | Hexagon nut | 4
17 | 0114 8029 | ISO4014-M16×70 | 螺栓 | Hexagon bolt | 4
18 | 12305008 |  | 密封垫片 | Gasket | 16
19 | 12305077 |  | 排气管 | Exhaust manifold | 1
TBD620 | 排气旁通阀 | 415084042
第 1 页 共 1 页
V16 | Exhaust manifold | Page 1 of | 1
序号 | 零件号 | 规格 |  | 名称 | 数量
Serial No | Part No | Special data |  | Denomination | Quantity
1 | 12304884 |  | 排气旁通阀 | Waste gate | 2
2 | 12307444 |  | 垫片 | Gasket | 2
TBD620 | 排气管 | 415084043
第 1 页 共 1 页
V16 | Exhaust manifold | Page 1 of | 1
序号 | 零件号 | 规格 |  | 名称 | 数量
Serial No | Part No | Special data |  | Denomination | Quantity
1 | 12270182 |  | 波纹管 | Compensator | 3
2 | 0113 8769 | DIN7603-18×24-Cu | 螺栓 | Hexagon bolt | 19
3 | 0114 8124 | DIN125-8.4-200HV-A4C | 垫圈 | Plain washer | 4
4 | 12307263 |  | 垫片 | Gasket | 4
5 | 0113 8693 | ISO4017-M8×35-21CrMo | 螺栓 | Hexagon bolt | 1
6 | 0113 8774 | ISO4032-M8-24CrMo | 螺母 | Hexagon nut | 1
7 | 12306796 |  |  | 排气接管（用于废气旁通） Exhaust | 4
8 | 12306180 |  |  | 排气接管（用于废气旁通） Exhaust | 4
9 | 12306184 |  |  | 排气接管（用于废气旁通） Exhaust | 4
10 | 0114 8532 | ISO4017-M8×80 | 螺栓 | Hexagon bolt | 1
11 | 0114 8181 | ISO4017-M8×60 | 螺栓 | Hexagon bolt | 6
12 | 12304879 |  | 垫片 | Gasket | 2
13 | 12304366 |  | 盖板 | Cover | 2
TBD620 | 护罩(用于 R151) | 415084460
第 1 页 共 1 页
V8/V12/V16 | Sheeting | Page 1 of | 1
序号 | 零件号 | 规格 |  | 名称 | 数量
Serial No | Part No | Special data |  | Denomination | Quantity
1 | 40003094 |  | 护罩(用于 V8 机) | Sheeting | 1
2 | 40004620 |  |  | 护罩(用于 V12 机) Sheeting | 1
3 | 12302962 |  | 护罩(用于 V16 机) | Sheeting | 1
TBD620 | 废气涡轮增压器 | 435085162
第 1 页 共 1 页
V8/V12/V16 | Turbocharger | Page 1 of | 1
序号 | 零件号 | 规格 | 名称 |  | 数量
Serial No | Part No | Special data | Denomination |  | Quantity
1 | 12304081 |  | 增压器（V16/1800rpm） | Turbocharger | 2
2* | 12302983 |  | 增压器（V8、V16/1500rpm） Turbocharger |  | 1
3 | 12302782 |  | 增压器（V8/1800rpm） | Turbocharger | 1
4 | 12303079 |  | 增压器（V12/1500rpm） Turbocharger |  | 2
5 | 12302977 |  | 增压器（V12/1800rpm） | Turbocharger | 2
6 | 12305021 |  | 增压器（V8/1650rpm） Turbocharger |  | 1
7* | 12305477 |  | 增压器（V8、V16/1860rpm | Turbocharger | 1
8 | 12306224 |  | 增压器（V12/1860rpm） Turbocharger |  | 2
注：* 用于 V16 柴油机时，数量为 2. Notice：when apply for V16，nunber is 2.
TBD620 | 增压器支架（R151） | 435085319
第 1 页 共 1 页
V12/V16 | Accessories（R151） | Page 1 of | 1
序号 | 零件号 | 规格 |  | 名称 | 数量
Serial No | Part No | Special data |  | Denomination | Quantity
2 | 0114 3073 | ISO4017-M16×40-10.9 | 螺栓 | Hexagon bolt | 6
4 | 0110 7558 | DIN433-17 | 垫圈 | Plain washer | 6
5 | 12031143 |  | 密封垫 | Gasket | 2
8 | 0110 7562 | DIN433-21-ST50-A4C | 垫圈 | Plain washer | 4
9 | 12134238 |  | 支架 | Bracket | 1
10 | 0112 8739 | DIN912-M20×45-8.8 | 内六角螺钉 | Cheese head screw | 4
TBD620 | 增压器支架 | 435085320
第 1 页 共 1 页
V8 | Accessories | Page 1 of | 1
序号 | 零件号 | 规格 |  | 名称 | 数量
Serial No | Part No | Special data |  | Denomination | Quantity
1 | 12303437 |  | 增压器支架 | Bracket | 2
2 | 0110 7558 | ISO7092-16-140HV-A4C 垫圈 |  | Plain washer | 6
3 | 0114 8261 | ISO4017-M16×40-10.9 | 螺栓 | Hexagon bolt | 6
4 | 0110 7562 | ISO7092-20-140HV-A4C 垫圈 |  | Plain washer | 4
5 | 0112 8739 | ISO4762-M20×45-8.8 | 内六角螺钉 | Cheese head screw | 4
TBD620 | 增压器支架 | 435085397
第 1 页 共 1 页
V16 | Accessories | Page 1 of | 1
序号 | 零件号 | 规格 |  | 名称 | 数量
Serial No | Part No | Special data |  | Denomination | Quantity
1 | 12307050 |  | 支架 | Bracket | 1
2 | 0117 6707 | DIN433-17-140HV-A4C 垫圈 |  | Plain washer | 8
3 | 0114 3074 | M16×45-10.9 | 螺栓 | Hexagon bolt | 8
4 | 0121 2509 | H2927-20×3 | O 形圈 | O-seal | 2
5 | 0117 3586 | H2927-48×4 | O 形圈 | O-seal | 2
6 | 0114 8087 | M20×2×220-10.9 | 螺栓 | Hexagon bolt | 4
7 | 12305477 |  | 废气涡轮增压器 | Turbocharger | 2
8 | 12306826 |  | 螺纹连接件 | Threaded joint | 1
9 | 0116 7374 | H2927-25×3 | O 形圈 | O-seal | 1
10 | 0116 7368 | H2927-18×3 | O 形圈 | O-seal | 1
11 | 6.0492.01.0.1822 |  | 密封圈 | Plain washer | 1
y
TBD620 | 充发电机 | 445080426
第 1 页 共 1 页
V8/V12/V16 | Generator | Page 1 of | 1
序号 | 零件号 | 规格 |  | 名称 | 数量
Serial No | Part No | Special data |  | Denomination | Quantity
1 | JFZ2402 | 28V,40A | 充发电机 | Generator | 1
2 | 6.0210.05.4.1415 | DIN934-M14×1.5-10 | 螺母 | Hexagon nut | 1
3 | 6.0216.01.0.0140 | DIN127-B14 | 弹簧垫圈 | Lock washer | 1
4 | 0111 8325 |  | 半圆键 | Woodruff key | 1
5 | 0132 1116 |  | 调节器 | Voltage regulator | 1
TBD620 | 充发电机传动装置 | 445080427
第 1 页 共 1 页
V8/V12/V16 | Drive | Page 1 of | 1
序号 | 零件号 | 规格 |  | 名称 | 数量
Serial No | Part No | Special data |  | Denomination | Quantity
1 | 6.0345.13.1.1375 | A 型 L=1375 | 三角皮带 | Set narrow V-belts | 1
2 | 40003085 |  | 三角皮带轮 | V-grooved plate pulley | 1
3 | 40003113 |  | 三角皮带轮 | V-grooved plate pulley | 1
4 | 42303151 |  | 支承板 | Retaining | 1
5 | 40002309 |  | 支架 | Bracket | 1
6 | 12312223 |  | 支架 | Bracket | 1
8 | 40001951 |  | 连接板 | Connection plank | 1
10 | 6.0216.01.0.0080 | B8 DIN127 | 弹簧垫圈 | Spring lick washer | 1
13 | 40002290 |  | 套 | Bush | 1
15 | 6.0200.05.0.0830 | DIN931-M8×30-8.8 | 螺栓 | Hexagon bolt | 1
17 | 6.0200.05.0.1030 | DIN933-M10×30-8.8 | 螺栓 | Hexagon bolt | 3
18 | 0111 2823 | DIN934-M8-8 | 螺母 | Hexagon nut | 1
19 | 6.0216.01.0.0100 | B10 DIN127 | 弹簧垫圈 | Spring lick washer | 11
20 | 6.0215.01.0.0084 | DIN125-ST-A8.4 | 垫圈 | Plain washer | 4
21 | 6.0200.01.1.0812 | DIN931-M8×120-8.8 | 螺栓 | Hexagon bolt | 1
22 | 6.0200.05.0.1025 | DIN933-M10×25-8.8 | 螺栓 | Hexagon bolt | 1
23 | 6.0200.05.0.1030 | DIN933-M10×30-8.8 | 螺栓 | Hexagon bolt | 1
25 | 0111 0665 | DIN912-M10×35-10.9 | 内六角螺钉 | Cheese head screw | 6
31 | 6.0200.01.1.0810 | DIN931-M8×100-8.8 | 螺栓 | Hexagon bolt | 1
TBD620 | 起动器支架 | 445085138
第 1 页 共 1 页
V12/V16 | Bracket | Page 1 of | 1
序号 | 零件号 | 规格 |  | 名称 | 数量
Serial No | Part No | Special data |  | Denomination | Quantity
1 | 12302956 |  | 支架（包含 6，7） | Bracket | 1
2 | 12302184 |  | 密封垫片 | Gasket | 1
3 | 6.0200.05.0.0820 | DIN933-M8×20-8.8 | 螺栓 | Hexagon | 8
4 | 6.0215.01.0.0084 | A8.4 DIN125-ST | 垫圈 | Plain washer | 8
5 | 0112 5050 | DIN1474-8×16-ST | 销 | Notched pin | 2
6 | 0111 0695 | DIN912-M10×70-10.9 | 内六角螺钉 | Cheese head screw | 4
7 | 0115 1000 | DIN125-10.5-200HV | 垫圈 | Plain washer | 4
注：用于 Gali S30 气马达和 9kW 电马达. Notice：apply for air starer （Gali S30）and electric starer（9Kw）.
TBD620 | 起动器支架 | 445085139
第 1 页 共 1 页
V16 | Bracket | Page 1 of | 1
序号 | 零件号 | 规格 |  | 名称 | 数量
Serial No | Part No | Special data |  | Denomination | Quantity
1 | 12302180 |  | 支架（包含 6，7） | Bracket | 1
2 | 12302184 |  | 密封垫片 | Gasket | 1
3 | 6.0200.05.0.0820 | DIN933-M8×20-8.8 | 螺栓 | Hexagon | 8
4 | 6.0215.01.0.0084 | A8.4 DIN125-ST | 垫圈 | Plain washer | 8
5 | 0112 5050 | DIN1474-8×16-ST | 销 | Notched pin | 2
6 | 0111 0695 | DIN912-M10×70-10.9 | 内六角螺钉 | Cheese head screw | 4
7 | 0115 1000 | DIN125-10.5-200HV | 垫圈 | Plain washer | 4
注：用于 15kW 电马达. | Notice：apply for electric starer（15Kw）.
TBD620 | 空气起动器 | 445085285
第 1 页 共 1 页
V12 | Air starter | Page 1 of | 1
序号 | 零件号 | 规格 |  | 名称 | 数量
Serial No | Part No | Special data |  | Denomination | Quantity
1 | 12303347 | Gali S30 | 空气起动器 | Air starter | 1
2 | 12303570 |  | 压缩空气软管 | Compressed air hose | 1
TBD620 | 起动电机 | 445085286
第 1 页 共 1 页
V8/V12/V16 | Electric starter | Page 1 of | 1
序号 | 零件号 | 规格 | 名称 | 数量
Serial No | Part No | Special data | Denomination | Quantity
1 | 12041402 |  | 起动电机(15kW) | 1
2 | 12028477 |  | 起动电机(9kW) | 1
TBD620 | 空气起动器 | 445085287
第 1 页 共 1 页
V8 | Air starter | Page 1 of | 1
序号 | 零件号 | 规格 |  | 名称 | 数量
Serial No | Part No | Special data |  | Denomination | Quantity
1 | 40004565 |  | ST400气马达总成 | Air starter | 1
2 | 40004564 |  | 支架 | Bracket | 1
3 | 6.0200.70.0.1030 | DIN912-M10×30-10.9 | 螺栓 | Hexagon bolt | 3
4 | 6.0216.01.0.0100 |  | 弹簧垫圈 | Spring ring | 3
5 | 12302184 |  | 密封垫片 | Shaped gasket | 1
6 | 6.0200.05.0.0825 | DIN933-M8×25-8.8 | 螺栓 | Hexagon bolt | 8
7 | 6.0215.01.0.0084 | A8.4DIN125-ST | 垫圈 | Plain washer | 8
8 | 0112 5050 | DIN1474-8×16-ST | 销 | Pin | 2
注：起动器带起动电磁阀..Notice: Air starter include the solenoid valve starting
TBD620 | 空气起动器 | 445085288
第 1 页 共 1 页
V8 | Air starter | Page 1 of | 1
序号 | 零件号 | 规格 |  | 名称 | 数量
Serial No | Part No | Special data |  | Denomination | Quantity
1 | 40004794 |  | ST400气马达总成 | Air starter | 1
2 | 40004566 |  | 发动机支承 | Claw | 1
3 | 6.0200.70.0.1030 | DIN912-M10×30-10.9 | 螺栓 | Hexagon bolt | 3
4 | 6.0216.01.0.0100 |  | 弹簧垫圈 | Spring ring | 3
6 | 0144 3073 | ISO4017-M16×40-10.9 | 螺栓 | Hexagon bolt | 4
7 | 0110 7117 | DIN125- A17-140HV-A4C | 垫圈 | Plain washer | 4
注：用于双能源起动.Notice: double energy source to start.
TBD620 | ST650 气马达及支架 | 445085289
第 1 页 共 1 页
V12/V16 | Bracket | Page 1 of | 1
序号 | 零件号 | 规格 |  | 名称 | 数量
Serial No | Part No | Special data |  | Denomination | Quantity
1 | 40004600 |  | ST650气马达总成 | Air starter | 1
2 | 40004599 |  | 支架 | Bracket | 1
3 | 0111 0840 | DIN912-M16×35-10.9 | 螺栓 | Hexagon bolt | 3
4 | 6.0216.01.0.0160 |  | 弹簧垫圈 | Spring ring | 3
5 | 12302184 |  | 密封垫片 | Gasket | 1
6 | 6.0200.05.0.0825 | DIN933-M8×25-8.8 | 螺栓 | Hexagon bolt | 8
7 | 6.0215.01.0.0084 | A8.4DIN125-ST | 垫圈 | Plain washer | 8
8 | 0112 5050 | DIN1474-8×16-ST | 销 | Pin | 2
TBD620 | 发动机支座 | 465085513
第 1 页 共 1 页
V12 | Claw | Page 1 of | 1
序号 | 零件号 | 规格 |  | 名称 | 数量
Serial No | Part No | Special data |  | Denomination | Quantity
1 | 12302048 |  | 发动机支座（A 列 | Claw | 2
2 | 0114 3073 | ISO4017-M16×40-10.9 | 螺栓 | Hexagon bolt | 16
3 | 0110 7117 | DIN125-A17-140HV-A4C | 垫圈 | Plain washer | 16
4 | 12302234 |  | 发动机支座（B 列 | Claw | 2
TBD620 | 发动机支座 | 465085514
第 1 页 共 1 页
V16 | Claw | Page 1 of | 1
序号 | 零件号 | 规格 |  | 名称 | 数量
Serial No | Part No | Special data |  | Denomination | Quantity
1 | 12302048 |  |  | 发动机支座（A 列） Claw | 3
2 | 0114 3073 | ISO4017-M16×40-10.9 | 螺栓 | Hexagon bolt | 24
3 | 0110 7117 | DIN125-A17-140HV-A4C | 垫圈 | Plain washer | 24
4 | 12302234 |  |  | 发动机支座（B 列） Claw | 3
TBD620 | 发动机支座 | 465085515
第 1 页 共 1 页
V16 | Claw | Page 1 of | 1
序号 | 零件号 | 规格 |  | 名称 | 数量
Serial No | Part No | Special data |  | Denomination | Quantity
1 | 40002535 |  | 发动机支座（A列KS端 | Claw | 1
2 | 40002536 |  | 发动机支座（A列中间 | Claw | 1
3 | 40002537 |  | 发动机支座（A列KSG端 | Claw | 1
4 | 40002538 |  | 发动机支座（B列KS端 | Claw | 1
5 | 40002539 |  |  | 发动机支座（B列中间） Claw | 1
6 | 40002540 |  | 发动机支座（B列KGS端 | Claw | 1
7 | 0114 3073 | ISO4017-M16×40-10.9 | 螺栓 | Hexagon bolt | 24
8 | 0110 7117 | DIN125-A17-140HV-A4C | 垫圈 | Plain washer | 24
9 | 40002445 |  | 螺栓 | Hexagon bolt | 4
10 | 40002532 |  | 螺母 | Hexagon nut | 4
TBD620 | 发动机支座 | 465085516
第 1 页 共 1 页
V16 | Claw | Page 1 of | 1
序号 | 零件号 | 规格 |  | 名称 | 数量
Serial No | Part No | Special data |  | Denomination | Quantity
1 | 12147829 |  | 发动机支座（A列） | Claw | 2
2 | 12147828 |  | 发动机支座（B列） | Claw | 2
3 | 0114 3073 | ISO4017-M16×40-10.9 | 螺栓 | Hexagon bolt | 16
4 | 0110 7117 | DIN125-A17-140HV-A4C | 垫圈 | Plain washer | 16
TBD620 | 停车装置 | 565080896
第 1 页 共 1 页
V8/V12/V16 | Stopping mechanism | Page 1 of | 1
序号 | 零件号 | 规格 |  | 名称 | 数量
Serial No | Part No | Special data |  | Denomination | Quantity
1 | 40000872 |  | 托盘组件 | Plate combination | 1
2 | 40000873 |  | 盖板 | Cover | 1
3 | 6.0200.70.0.0615 | DIN912-M6×16-10.9 | 内六角螺钉 | Cheese head screw | 4
4 | 6.0216.01.0.0060 | B6 DIN127 | 弹簧垫圈 | Spring lock washer | 7
5 | 40000874 |  | 套筒 | Bush | 2
6 | 6.0200.01.0.0660 | DIN931-M6×60-8.8 | 螺栓 | Hexagon bolt | 2
7 | 40000876 | 1751-24A7U1B1S1 | 停车电磁铁 | Lifting magnet | 1
8 | 40001007 |  | 螺母 | Hexagon nut | 1
TBD620 | 防护装置（用于减振器） | 575085289
第 1 页 共 1 页
V12 | Protection | Page 1 of | 1
序号 | 零件号 | 规格 |  | 名称 | 数量
Serial No | Part No | Special data |  | Denomination | Quantity
1 | 12138721 |  | 防护装置 | Guard | 1
2 | 12303121 |  | 护罩 | Guard | 1
3 | 12138768 |  | 盖 | Cover | 1
4 | 12303135 |  | 支架 | Bracket | 1
5 | 6.0200.05.0.0612 | DIN933-M6×12-8.8 | 螺栓 | Hexagon bolt | 9
6 | 0110 7095 | DIN125-6.4-ST | 垫圈 | Plain washer | 4
7 | 6.0215.01.0.0064 | DIN125-6.4-ST | 垫圈 | Plain washer | 5
8 | 0110 4978 | ISO4017-M8×16-8.8 | 螺栓 | Hexagon bolt | 1
9 | 6.0215.01.0.0084 | A8.4 DIN125-ST | 垫圈 | Plain washer | 1
10 | 6.0200.05.0.1040 | DIN933-M10×40-8.8 | 螺栓 | Hexagon bolt | 1
11 | 6.0210.05.4.0100 | DIN934-M10-10-A | 螺母 | Hexagon nut | 1
12 | 6.0216.01.0.0100 | B10 DIN127 | 弹簧垫圈 | Spring lock washer | 1
13 | 6.0200.01.0.0865 | DIN931-M8×65-8.8 | 螺栓 | Hexagon bolt | 5
14 | 12212361 |  | 套 | Bush | 5
15 | 6.0215.01.0.0084 | A8.4 DIN125-ST | 垫圈 | Plain washer | 5
TBD620 | 防护装置（用于减振器） | 575085290
第 1 页 共 1 页
V8/V16 | Protection | Page 1 of | 1
序号 | 零件号 | 规格 |  | 名称 | 数量
Serial No | Part No | Special data |  | Denomination | Quantity
1 | 12138721 |  | 防护装置 | Guard | 1
2 | 12303121 |  | 护罩 | Guard | 1
3 | 12138719 |  | 盖 | Cover | 1
4 | 12303135 |  | 支架 | Bracket | 1
5 | 6.0200.05.0.0612 | DIN933-M6×12-8.8 | 螺栓 | Hexagon bolt | 9
6 | 6.0215.01.0.0064 | DIN125-6.4-ST | 垫圈 | Plain washer | 4
7 | 6.0215.01.0.0064 | DIN7349-6.4-ST-A4C | 垫圈 | Plain washer | 5
8 | 0110 4978 | ISO4017-M8×16-8.8 | 螺栓 | Hexagon bolt | 1
9 | 6.0215.01.0.0084 | A8.4 DIN125-ST | 垫圈 | Plain washer | 1
10 | 6.0200.05.0.1040 | DIN933-M10×40-8.8 | 螺栓 | Hexagon bolt | 1
11 | 6.0210.05.4.0100 | DIN934-M10-10-A | 螺母 | Hexagon nut | 1
12 | 6.0216.01.0.0100 | B10 DIN127 | 弹簧垫圈 | Spring lock washer | 1
13 | 6.0200.01.0.0865 | DIN931-M8×65-8.8 | 螺栓 | Hexagon bolt | 5
14 | 12212361 |  | 套 | Bush | 5
15 | 6.0215.01.0.0084 | A8.4 DIN125-ST | 垫圈 | Plain washer | 5
TBD620 | 盖 | 585081954
第 1 页 共 1 页
V8 | Cover | Page 1 of | 1
序号 | 零件号 | 规格 |  | 名称 | 数量
Serial No | Part No | Special data |  | Denomination | Quantity
1 | 12029595 |  | 盖(用于空冷器) | Cover | 1
2 | 12135558 |  | 垫片(用于空冷器) | Gasket | 1
3 | 0117 8704 | H2398-C-433-8.4 | 垫圈 | Plain washer | 20
4 | 0117 1590 | H2811-BM10×1×8 | 螺塞 | Screw plug | 2
5 | 0117 8699 | H2093-C-912-M8×25 | 内六角螺钉 | Cheese head screw | 10
6 | 6.0492.01.0.1420 | A14×20 DIN7603-Cu | 密封圈 | Sealing ring | 1
7 | 0117 1592 | H2811-BM14×1.5×9 | 螺塞 | Screw plug | 1
8 | 6.0200.70.0.0845 | H2093-C-912-M8×45 | 内六角螺钉 | Cheese head screw | 10
9 | 0115 1319 | A10×15 DIN7603 | 密封圈 | Sealing ring | 2
205 | 40000402 |  | 乐泰 515(紫) | Packing compound | 0
TBD620 | 盖(海水端) | 585083248
第 1 页 共 1 页
V12/V16 | Cover | Page 1 of | 1
序号 | 零件号 | 规格 |  | 名称 | 数量
Serial No | Part No | Special data |  | Denomination | Quantity
1 | 42131033 |  | 盖(用于空冷器) | Cover | 1
2 | 12135564 |  | 垫片(用于空冷器) | Gasket | 1
3 | 0117 8704 | H2398-C-433-8.4 | 垫圈 | Plain washer | 20
4 | 0117 1590 | H2811-BM10×1×8 | 螺塞 | Screw plug | 2
5 | 6.0200.70.0.0825 | DIN912-M8×25-10.9 | 内六角螺钉 | Cheese head screw | 2
6 | 0111 8693 | A14×20 DIN7603-Cu | 密封圈 | Sealing ring | 1
7 | 0117 1592 | H2811-BM14×1.5×9 | 螺塞 | Screw plug | 1
8 | 6.0200.70.0.0845 | H2093-C-912-M8×45-10.9 | 内六角螺钉 | Cheese head screw | 10
9 | 0115 1319 |  | 密封圈 | Sealing ring | 2
10 | 40003619 |  | 螺栓 | Hexagon bolt | 6
11 | 6.0215.01.0.0084 |  | 垫圈 | Plain washer | 6
12 | 40003351 |  | 垫片 | Gasket | 1
13 | 40003349 |  | 锌板 | Zinc plank | 1
14 | 40003350 |  | 盖 | Cover | 1
15 | 40003352 |  | 螺栓 | Hexagon bolt | 2
205 | 40000329 |  | 乐泰 242（蓝） | Packing compound | 按需
TBD620 | 增压空气冷却器 | 585084401
第 1 页 共 1 页
V12/V16 | Charge air cooler | Page 1 of | 1
序号 | 零件号 | 规格 |  | 名称 | 数量
Serial No | Part No | Special data |  | Denomination | Quantity
1 | 12137680 |  | 增压空气冷却器 | Charge air cooler | 2
TBD620 | 增压空气冷却器 | 585084402
第 1 页 共 1 页
V16 | Charge air cooler | Page 1 of | 1
序号 | 零件号 | 规格 |  | 名称 | 数量
Serial No | Part No | Special data |  | Denomination | Quantity
1 | 42304768 |  | 盖（用于空冷器 B 列 | Cover | 1
2 | 42304766 |  | 盖（用于空冷器 A 列 | Cover | 1
3 | 12304770 |  | 垫片 | Plain washer | 2
4 | 0117 8702 | MJ8×45-10.1 | 内六角螺钉 | Cheese head screw | 112
5 | 0117 8704 | H2398-C-433-8.4 | 垫圈 | Plain washer | 124
6 | 0117 1590 | H2811-BM10×1×8 | 螺栓 | Hexagon bolt | 4
7 | 0115 1319 |  | 垫片 | Plain washer | 4
8 | 0117 8699 |  | 内六角螺钉 | Cheese head screw | 12
9 | 12304776 |  | 增压空气冷却器 | Charge air cooler | 1
10 | 40003349 |  | 锌板 | Zinc plate | 2
11 | 40003351 |  | 垫圈 | Plain washer | 2
12 | 40004038 |  | 盖 | Cover | 2
13 | 0115 1187 |  | 垫片 | Plain washer | 2
14 | 6.0216.01.0.0080 |  | 弹簧垫圈 | Spring lock washer | 2
15 | 40004039 |  | 螺栓 | Hexagon bolt | 2
16 | 12304923 |  | 盖（B 列） | Cover | 1
17 | 12304921 |  | 盖（A 列） | Cover | 1
18 | 12304909 |  | 垫片 | Plain washer | 2
TBD620 | 增压空气冷却器 | 585084435
第 1 页 共 1 页
V8 | Charge air cooler | Page 1 of | 1
序号 | 零件号 | 规格 |  | 名称 | 数量
Serial No | Part No | Special data |  | Denomination | Quantity
1 | 12137702 |  | 增压空气冷却器 | Charge air cooler | 2
TBD620 | 空冷器支架（A 列） | 585085017
第 1 页 共 1 页
V8/V12/V16 | Radiator bracket | Page 1 of | 1
序号 | 零件号 | 规格 |  | 名称 | 数量
Serial No | Part No | Special data |  | Denomination | Quantity
1 | 12047269 |  | 支架 | Bracket | 1
2 | 6.0200.70.0.1225 | DIN912-M12×25-10.9 | 内六角螺钉 | Cheese head screw | 4
3 | 0115 1185 | DIN433-13 | 垫圈 | Plain washer | 6
4 | 0110 7130 | DIN125-B25-A4C | 垫圈 | Plain washer | 2
5 | 12047271 |  | 支架 | Bracket | 1
6 | 0111 3200 | DIN936-M24×1.5 | 螺母 | Hexagon nut | 2
7 | 6.0200.05.0.1020 | DIN933-M10×20-8.8 | 螺栓 | Hexagon bolt | 3
8 | 6.0200.70.0.1280 | DIN912-M12×80-10.9 | 内六角螺钉 | Cheese head screw | 2
9 | 0115 1466 | DIN912-M12×30-10.9 | 内六角螺钉 | Cheese head screw | 2
10 | 12302346 |  | 中间板 | Interm.plate | 1
TBD620 | 空冷器支架（B 列） | 585085018
第 1 页 共 1 页
V8/V12/V16 | Radiator bracket | Page 1 of | 1
序号 | 零件号 | 规格 |  | 名称 | 数量
Serial No | Part No | Special data |  | Denomination | Quantity
1 | 12302243 |  | 支架 | Bracket | 1
2 | 6.0200.70.0.1265 | DIN912-M12×65-10.9 | 内六角螺钉 | Cheese head screw | 4
3 | 0115 1185 | DIN433-13 | 垫圈 | Plain washer | 10
4 | 0111 0775 | DIN912-M12×60-10.9 | 内六角螺钉 | Cheese head screw | 6
5 | 12161017 |  | 衬套 | Bush | 4
TBD620 | 盖（海水端） | 585085145
第 1 页 共 1 页
V12/V16 | Cover | Page 1 of | 1
序号 | 零件号 | 规格 |  | 名称 | 数量
Serial No | Part No | Special data |  | Denomination | Quantity
1 | 12031527 |  | 盖 | Cover | 1
2 | 12302870 |  | 空冷器盖 | Cover | 1
3 | 12031528 |  | 垫片 | Gasket | 1
4 | 12135565 |  | 垫片(用于空冷器) | Gasket | 1
7 | 0117 8704 | H2398-C-433-8.4 | 垫圈 | Plain washer | 24
8 | 0117 8699 | M8×20-10.9 | 内六角螺钉 | Cheese head screw | 10
9 | 6.0200.05.0.0820 | DIN933-M8×20-8.8 | 螺栓 | Hexagon bolt | 4
13 | 6.0200.70.0.0845 | M8×45-10.9 | 内六角螺钉 | Cheese head screw | 10
205 | 40000402 |  | 乐泰 515(紫) | Packing compound | 按需
TBD620 | 盖（海水端） | 585085146
第 1 页 共 1 页
V12/V16 | Cover | Page 1 of | 1
序号 | 零件号 | 规格 |  | 名称 | 数量
Serial No | Part No | Special data |  | Denomination | Quantity
1 | 12031527 |  | 盖 | Cover | 1
2 | 12302870 |  | 空冷器盖 | Cover | 1
3 | 12031528 |  | 垫片 | Gasket | 1
4 | 12135565 |  | 垫片(用于空冷器) | Gasket | 1
5 | 12302889 |  | 椭圆法兰 | Oval flange | 1
6 | 6.0215.01.0.0130 | A13 DIN125-St | 垫圈 | Plain washer | 2
7 | 0117 8704 | H2398-C-433-8.4 | 垫圈 | Plain washer | 24
8 | 0117 8699 | M8×20-10.9 | 内六角螺钉 | Cheese head screw | 10
9 | 6.0200.05.0.0820 | DIN933-M8×20-8.8 | 螺栓 | Hexagon bolt | 4
10 | 0115 1548 | DIN933-M12×30-8.8 | 螺栓 | Hexagon bolt | 2
11 | 0111 8693 | A14×20 DIN7603-Cu | 密封圈 | Sealing ring | 1
12 | 0122 2851 |  | 垫片 | Gasket | 1
13 | 6.0200.70.0.0845 | M8×45-10.9 | 内六角螺钉 | Cheese head screw | 10
14 | 0117 1592 | H2811-BM14×1.5×9 | 螺塞 | Screw plug | 1
205 | 40000402 |  | 乐泰 515(紫) | Packing compound | 按需
TBD620 | 固定件 | 585085390
第 1 页 共 1 页
V12/V16 | Fastenings | Page 1 of | 1
序号 | 零件号 | 规格 |  | 名称 | 数量
Serial No | Part No | Special data |  | Denomination | Quantity
1 | 12133623 |  | 支架 | Bracket | 1
2 | 0115 1002 | DIN125A-13-st | 垫圈 | Plain washer | 28
3 | 0115 1546 | DIN933-M12×20-8.8 | 螺栓 | Hexagon bolt | 12
4 | 12304018 |  | 支架(至中冷器) | Support | 1
5 | 0115 1549 | DIN933-M12×35-8.8 | 螺栓 | Hexagon bolt | 8
6 | 0111 2861 | DIN934-M12-10 | 螺母 | Hexagon bolt | 4
7 | 0110 7553 | DIN433-13-140HV | 垫圈 | Plain washer | 4
8 | 0114 4559 | DIN912-M12×20-8.8 | 内六角螺钉 | Hexagon screw | 4
TBD620 | 盖 | 585085526
第 1 页 共 1 页
V8 | Cover | Page 1 of | 1
序号 | 零件号 | 规格 |  | 名称 | 数量
Serial No | Part No | Special data |  | Denomination | Quantity
1 | 12031527 |  | 盖 | Cover | 1
2 | 12031525 |  | 空冷器盖 | Cover | 1
3 | 12031528 |  | 垫片 | Gasket | 1
4 | 12135559 |  | 垫片(用于中冷器) | Gasket | 1
5 | 12031529 |  | 法兰 | flange | 1
6 | 6.0215.01.0.0105 | DIN125-10.5-200HV | 垫圈 | Plain washer | 2
7 | 0117 8704 | H2398-C-433-8.4 | 垫圈 | Plain washer | 24
8 | 0117 8699 | H2093-C-912-M8×25 | 内六角螺钉 | Cheese head screw | 10
9 | 6.0200.05.0.0820 | DIN933-M8×20-8.8 | 螺栓 | Hexagon bolt | 4
10 | 6.0200.05.0.1025 | DIN933-M10×25-8.8 | 螺栓 | Hexagon bolt | 2
11 | 6.0492.01.0.1420 | A14×20 DIN7603-Cu | 密封圈 | Sealing ring | 1
12 | 0115 1301 | DIN71511-50×78×2 | 垫片 | Gasket | 1
13 | 6.0200.70.0.0845 | H2093-C-912-M8×45 | 内六角螺钉 | Cheese head screw | 10
14 | 0117 1592 | H2811-BM14×1.5×9 | 螺塞 | Screw plug | 1
205 | 40000402 |  | 乐泰 515(紫) | Packing compound | 0
TBD620 | 盖 | 585085527
第 1 页 共 1 页
V8 | Cover | Page 1 of | 1
序号 | 零件号 | 规格 |  | 名称 | 数量
Serial No | Part No | Special data |  | Denomination | Quantity
1 | 12031527 |  | 盖 | Cover | 1
2 | 12031525 |  | 盖 | Cover | 1
3 | 12031528 |  | 垫片 | Gasket | 1
4 | 12135559 |  | 垫片(用于空冷器) | Gasket | 1
7 | 0117 8704 | H2398-C-433-8.4 | 垫圈 | Plain washer | 24
8 | 0117 8699 | H2093-C-912-M8×25 | 内六角螺钉 | Cheese head screw | 10
9 | 6.0200.05.0.0820 | DIN933-M8×20-8.8 | 螺栓 | Hexagon bolt | 4
13 | 6.0200.70.0.0845 | H2093-C-912-M8×45 | 内六角螺钉 | Cheese head screw | 10
205 | 40000402 |  | 乐泰 515(紫) | Packing compound | 0
TBD620 | 固定件 | 585085529
第 1 页 共 1 页
V8 | Fastenings | Page 1 of | 1
序号 | 零件号 | 规格 |  | 名称 | 数量
Serial No | Part No | Special data |  | Denomination | Quantity
1 | 12133623 |  | 支架（用于空冷器） | Bracket | 1
2 | 6.0215.01.0.0130 | DIN125-A13-ST | 垫圈 | Plain washer | 28
3 | 6.0200.05.0.1220 | DIN933-M12×20-8.8 | 螺栓 | Hexagon bolt | 16
4 | 6.0200.05.0.0235 | DIN933-M12×35-8.8 | 螺栓 | Hexagon bolt | 8
5 | 12304018 |  | 支架 | Bracket | 1
7 | 6.0210.05.4.0120 | DIN934-M12-10 | 螺母 | HEXAGON NUT | 8
8 | 6.0215.01.0.0130 | DIN433-13-140HV | 垫圈 | Plain washer | 4
9 | 0114 4559 | DIN912-M12×20-8.8 | 内六角螺栓 | Hexagon screw | 4
TBD620 | 盘车装置 | 695089697
第 1 页 共 1 页
V8/V12/V16 | Turn-over gear | Page 1 of | 1
序号 | 零件号 | 规格 |  | 名称 | 数量
Serial No | Part No | Special data |  | Denomination | Quantity
1 | 12441148 |  | 支架(盘车装置) | Bracket | 1
2 | 6.0215.01.0.0130 | A13 DIN125- -ST | 垫圈 | Plain washer | 1
3 | 12133880 |  | 衬套 | Bush | 1
4 | 0111 7548 | DIN6331-M10-10 | 螺母 | Hexagon nut | 1
5 | 12036885 |  | 起动器小齿轮 | Starter pinion | 1
6 | 0110 7814 | DIN472-25×1.2 | 孔用弹性档圈 | Circlip | 1
7 | 0132 0762 |  | 弹簧 | Compression spring | 1
8 | 6.0200.01.1.1010 | DIN931-M10×100-8.8 | 螺栓 | Hexagon bolt | 1
9 | 6.0200.05.0.1230 | DIN933-M12×30-8.8 | 螺栓 | Hexagon bolt | 2
145 | 0101 6129 |  | 润滑脂 | Activator
150 | 40000329 |  | 乐泰 242(蓝) | Packing compound
TBD620 | 盘车装置 | 695089698
第 1 页 共 1 页
V8/V12/V16 | Turn-over gear | Page 1 of | 1
序号 | 零件号 |  | 规格 |  | 名称 | 数量
Serial No | Part No |  | Special data |  | Denomination | Quantity
1 | 1208 | 7301 |  | 盘车装置 | Turn-over gear | 1
TBD620 | 空气导管 | 875081363
第 1 页 共 1 页
V8 | Air guidance | Page 1 of | 1
序号 | 零件号 | 规格 |  | 名称 | 数量
Serial No | Part No | Special data |  | Denomination | Quantity
1 | 12136618 |  | 空气导管 | Air guidance | 1
2 | 6.0215.01.0.0084 | DIN125-A8.4-St | 垫圈 | Plain washer | 20
3 | 6.0200.05.0.0825 | DIN933-M8×25-10.9 | 螺栓 | Hexagon bolt | 12
5 | 6.0200.05.0.0835 | DIN933-M8×35-10.9 | 螺栓 | Hexagon bolt | 8
7 | 12029549 |  | 垫片 | Gasket | 1
8 | 6.0206.04.0.1815 | DIN910-M18×1.5-5.8 | 螺塞 | Screw plug | 1
9 | 6.0492.01.0.1824 | DIN7603-18×24-Cu | 密封圈 | Sealing ring | 1
10 | 6.0206.05.0.1415 | DIN906-M14×1.5-St | 螺塞 | Screw plug | 1
11 | 6.0492.01.0.1420 | DIN7603-A14×20-Cu | 密封圈 | Sealing ring | 1
TBD620 | 空气导管 | 875081364
第 1 页 共 1 页
V8 | Air guidance | Page 1 of | 1
序号 | 零件号 | 规格 |  | 名称 | 数量
Serial No | Part No | Special data |  | Denomination | Quantity
1 | 12136626 |  | 空气导管 | Air guidance | 1
2 | 6.0215.01.0.0084 | DIN125-A8.4-St | 垫圈 | Plain washer | 20
3 | 6.0200.05.0.0825 | DIN933-M8×25-10.9 | 螺栓 | Hexagon bolt | 12
5 | 6.0200.05.0.0835 | DIN933-M8×35-10.9 | 螺栓 | Hexagon bolt | 8
7 | 12029549 |  | 垫片 | Gasket | 1
8 | 6.0206.04.0.1815 | DIN910-M18×1.5-5.8 | 螺塞 | Screw plug | 1
9 | 6.0492.01.0.1824 | DIN7603-18×24-Cu | 密封圈 | Sealing ring | 1
10 | 6.0206.05.0.1415 | DIN906-M14×1.5-St | 螺塞 | Screw plug | 1
11 | 6.0492.01.0.1420 | DIN7603-A14×20-Cu | 密封圈 | Sealing ring | 1
TBD620 | 空气导管(A 列) | 875081365
第 1 页 共 1 页
V12/V16 | Air guidance | Page 1 of | 1
序号 | 零件号 | 规格 |  | 名称 | 数量
Serial No | Part No | Special data |  | Denomination | Quantity
1 | 12136616 |  | 空气导管 | Air guidance | 1
2 | 12129947 |  | 密封垫 | Casket | 1
3 | 6.0215.01.0.0084 | DIN125-8.4-200HV | 垫圈 | Plain washer | 24
4 | 6.0200.70.0.0835 | DIN912-M8×35-10.9 | 内六角螺钉 | Hexagon bolt | 24
5 | 6.0206.04.0.1815 | DIN910-M18×1.5-ST | 螺塞 | Screw plug | 1
6 | 6.0492.01.0.1824 | DIN7603-A18×24-Cu | 密封圈 | Sealing ring | 1
7 | 6.0206.04.0.1415 | DIN910-M14×1.5-ST | 螺塞 | Screw plug | 1
8 | 6.0492.01.0.1418 | DIN7603-A14×18-Cu | 密封圈 | Sealing ring | 1
TBD620 | 空气导管（B 列） | 875081366
第 1 页 共 1 页
V12/V16 | Air guidance | Page 1 of | 1
序号 | 零件号 | 规格 |  | 名称 | 数量
Serial No | Part No | Special data |  | Denomination | Quantity
1 | 12136628 |  | 空气导管 | Air guidance | 1
2 | 12129947 |  | 密封垫 | Gasket | 1
3 | 6.0215.01.0.0084 | DIN125-8.4-200HV | 垫圈 | Plain washer | 24
4 | 6.0200.70.0.0835 | DIN912-M8×35-10.9 | 内六角螺钉 | Hexagon bolt | 24
5 | 6.0206.04.0.1815 | DIN910-M18×1.5-ST | 螺塞 | Screw plug | 1
6 | 6.0492.01.0.1824 | DIN7603-A18×24-Cu | 密封圈 | Sealing ring | 1
7 | 6.0206.04.0.1415 | DIN910-M14×1.5-ST | 螺塞 | Screw plug | 1
8 | 6.0492.01.0.1418 | DIN7603-A14×18-Cu | 密封圈 | Sealing ring | 1
TBD620 | 空气导管 | 875081367
第 1 页 共 1 页
V16 | Air guidance | Page 1 of | 1
序号 | 零件号 | 规格 |  | 名称 | 数量
Serial No | Part No | Special data |  | Denomination | Quantity
1 | 12300810 |  | 垫片 | Plain washer | 2
2 | 12304912 |  | A 列空气导管 | Air guidance | 1
3 | 12304916 |  | B 列空气导管 | Air guidance | 1
4 | 0117 8699 | ISO4762-M8×25-10.9 | 内六角螺钉 | Cheese head screw | 64
5 | 0117 8704 | DIN433-8.4-200HV | 垫圈 | Plain washer | 64
6 | 6.0492.01.0.1418 | DIN9603-A14×18-Cu | 密封圈 | Sealing ring | 2
7 | 6.0206.04.0.1415 | DIN910-M14×1.5-st | 螺塞 | Screw plug | 2
8 | 6.0492.01.0.1824 | DIN9603-A18×24 | 密封圈 | Sealing ring | 2
9 | 6.0206.04.0.1815 | DIN910-M14×1.5-st | 螺塞 | Screw plug | 2
205 | 40000402 |  | 乐泰 515(紫) | Packing compound | 0
TBD620 | 盖 | 875082252
第 1 页 共 1 页
V8/V12/V16 | Cover | Page 1 of | 1
序号 | 零件号 | 规格 |  | 名称 | 数量
Serial No | Part No | Special data |  | Denomination | Quantity
1 | 12136610 |  | 盖 | Cover | 1
2 | 12031170 |  | O 形圈 | O-ring | 1
3 | 6.0200.05.0.0825 | ISO4017-M8×25-8.8 | 螺栓 | Hexagon bolt | 2
4 | 6.0215.01.0.0084 | DIN125-8.4-200HV | 垫圈 | Plug washer | 2
TBD620 | 衬套(进气管之间) | 875082282
第 1 页 共 1 页
V12/V16 | Bush（connect air intake pipe） | Page 1 of | 1
序号 | 零件号 | 规格 |  | 名称 | 数量
Serial No | Part No | Special data |  | Denomination | Quantity
1 | 12032232 |  | 衬套 | Hush | 2
2 | 12031170 |  | O 形圈 | O-ring | 4
TBD620 | 盖板(进气管端头) | 875082485
第 1 页 共 1 页
V8/V12/V16 | Cover | Page 1 of | 1
序号 | 零件号 | 规格 |  | 名称 | 数量
Serial No | Part No | Special data |  | Denomination | Quantity
1 | 6.0206.11.4.1822 | DIN908-M18×1.5 | 内六角螺塞 | Screw plug | 1
2 | 6.0215.01.0.0084 | DIN125-8.4-200HV | 垫圈 | Plug washer | 2
3 | 12031170 |  | O 形圈 | O-ring | 1
4 | 12137144 |  | 盖(用于吸气管) | Cover | 1
5 | 6.0492.01.0.1824 | DIN7603-A18×24-Cu | 密封圈 | Sealing ring | 1
6 | 6.0200.05.0.0825 | ISO4017-M8×25-8.8 | 螺栓 | Hexagon bolt | 2
7 | 6.0206.05.0.1010 | DIN7604-AM10×1-ST | 螺塞 | Screw plug | 1
8 | 6.0492.01.0.1013 | DIN7603-A10×13.5-Cu | 密封圈 | Sealing ring | 1
y
TBD620 | 增压空气导管 | 875085318
第 1 页 共 1 页
V8 | Charge Air pipe | Page 1 of | 1
序号 | 零件号 | 规格 |  | 名称 | 数量
Serial No | Part No | Special data |  | Denomination | Quantity
1 | 12032254 |  | 空气导管 | Air guidance | 1
2 | 0117 6724 | 80WN5530-It02 | 垫片 | Gasket | 2
3 | 0117 6720 | WN5482-74 | 法兰 | Blank flange | 2
4 | 6.0200.05.0.0825 | ISO4017-M8×25-8.8 | 螺栓 | Hexagon bolt | 8
5 | 12303445 |  | 密封垫 | Flat gasket | 2
6 | 12303511 |  | 通气管 | Intake manifold | 1
7 | 12303497 |  | 法兰 | Ohne benennung | 2
8 | 0117 3395 | H2927-130×8 | O 形圈 | O-seal | 2
9 | 6.0200.05.0.0835 | ISO4017-M8×35-8.8 | 螺栓 | Hexagon bolt | 8
10 | 12303512 |  | 波纹管 | Axial expans.joint | 1
11 | 12303459 |  | 垫片 | Flat gasket | 2
12 | 6.0200.05.0.1030 | DIN933-10×30-8.8 | 螺栓 | Hexagon bolt | 8
13 | 6.0215.01.0.0105 | DIN125-10.5-200HV | 垫圈 | Plain washer | 8
14 | 12304397 |  | 垫片 | Gasket | 1
15 | 6.0215.01.0.0084 | DIN125-8.4-200HV | 垫圈 | Plain washer | 20
16 | 6.0200.70.0.0835 | ISO4762-M8×35-10.9 | 内六角螺钉 | Hexagon bolt | 8
17 | 0117 8699 | ISO4762-M8×25-10.9 | 内六角螺钉 | Hexagon bolt | 12
TBD620 | 增压空气导管 | 875083028
第 1 页 共 1 页
V12/V16 | Charge Air pipe | Page 1 of | 1
序号 | 零件号 | 规格 |  | 名称 | 数量
Serial No | Part No | Special data |  | Denomination | Quantity
1 | 12131056 |  | 支撑法兰 | Flanged socket | 2
2 | 12129333 |  | 密封垫 | Gasket | 2
3 | 0117 6794 | H2927-126×5-FPM-1-70 | O 形圈 | O-ring | 2
4 | 6.0200.05.0.1040 | DIN933-M10×40-8.8 | 螺栓 | Hexagon bolt | 8
5 | 6.0215.01.0.0105 | DIN125-10.5-200HV | 垫圈 | Plain washer | 8
6 | 6.0210.05.4.0100 | DIN934-M10-10-A | 螺母 | Hexagon nut | 8
7 | 12131070 |  | 增压空气导管(A 列) | Air guidance | 1
8 | 12131022 |  | 增压空气导管(B 列) | Air guidance | 1
9 | 12129947 |  | 密封垫 | Gasket | 2
10 | 6.0200.70.0.0835 | DIN912-M8×35-10.9 | 内六角螺钉 | Hexagon bolt | 46
11 | 6.0215.01.0.0084 | DIN433-8.4-140HV | 垫圈 | Plain washer | 48
12 | 12131054 |  | 管 | Tube | 1
13 | 12136368 |  | 法兰 | Flange | 2
14 | 0117 6724 | WN5530-80-FW31 | 垫片 | Gasket | 2
15 | 0117 6816 | H2927-78×5-FPM1-70 | O 形圈 | O-ring | 2
16 | 6.0200.05.0.0830 | DIN933-M8×30-8.8 | 螺栓 | Hexagon bolt | 8
17 | 6.0215.01.0.0084 | DIN125-8.4-200HV | 垫圈 | Plain washer | 8
18 | 6.0200.05.0.0825 | ISO4017-M8×25-8.8 | 螺栓 | Hexagon bolt | 2
19 | 6.0206.05.0.1815 | DIN908-G1/2A | 内六角螺塞 | Screw plug | 1
20 | 6.0492.01.0.2126 | DIN7603-A21×26-Cu | 密封圈 | Sealing ring | 1
TBD620 | 增压空气导管 | 875083029
第 1 页 共 1 页
V16 | Charge Air pipe | Page 1 of | 1
序号 | 零件号 | 规格 |  | 名称 | 数量
Serial No | Part No | Special data |  | Denomination | Quantity
1 | 0114 8124 | DIN125-8.4 | 垫片 | Gasket | 8
2 | 12305091 |  | 增压空气导管 | Tube | 1
3 | 0117 6816 | H2927-78×5-FPM1-70 | O 形圈 | O-seal | 2
4 | 12136368 |  | 法兰 | Flange | 2
5 | 12307313 |  | 垫片 | Gasket | 2
6 | 0114 8239 | ISO4017-M8×30-8.8 | 螺栓 | Hexagon bolt | 8
7 | 6.0215.01.0.0130 |  | 垫圈 DIN125-13 |  | 8
8 | 6.0200.05.0.1230 | DIN933-M12×30-8.8 | 螺栓 |  | 8
9 | 12304761 |  | 波纹管 |  | 2
10 | 6.234.0.340.038.4 |  | 垫圈 |  | 8
11 | 0114 3073 | ISO4017-M16×40-10.9 | 螺栓 |  | 8
12 | 0117 8704 | DIN433-8.4 | 垫圈 |  | 64
13 | 0117 8699 | ISO4762-M8×25-10.9 | 内六角螺钉 |  | 64
14 | 12304788 |  | 盖（B 列） |  | 1
15 | 12304784 |  | 盖（A 列） |  | 1
TBD620 | 进气管 | 875085130
第 1 页 共 1 页
V12 | Intake manifold | Page 1 of | 1
序号 | 零件号 | 规格 |  | 名称 | 数量
Serial No | Part No | Special data |  | Denomination | Quantity
1 | 12303694 |  | 进气总管(A 列) | Intake manifold | 2
2 | 0115 1466 | DIN912-M12×30-10.9 | 内六角螺钉 | Hexagon screw | 24
3 | 0115 1185 | DIN433-13 | 垫圈 | Plain washer | 24
4 | 42029606 |  | 垫片 | Gasket | 12
5 | 0115 1467 | DIN912-M12×45-10.9 | 内六角螺钉 | Cheese head screw | 12
6 | 12031190 |  | 衬套 | Bush | 12
7 | 0111 8718 | DIN7603-A18×24-Cu | 密封圈 | Sealing ring | 8
8 | 6.0206.11.4.1822 | DIN908-M18×1.5 | 内六角螺塞 | Screw plug | 8
9 | 12136620 |  | 进气总管 | Intake manifold | 2
TBD620 | 进气管 | 875085131
第 1 页 共 1 页
V16 | Intake manifold | Page 1 of | 1
序号 | 零件号 | 规格 |  | 名称 | 数量
Serial No | Part No | Special data |  | Denomination | Quantity
1 | 12303707 |  | 进气总管 | Intake manifold | 2
2 | 0114 8443 | DIN912-M12×30-10.9 | 内六角螺钉 | Hexagon screw | 32
3 | 0110 7552 | DIN433-13 | 垫圈 | Plain washer | 32
4 | 42029606 |  | 垫片 | Gasket | 16
5 | 0114 8445 | DIN912-M12×45-10.9 | 内六角螺钉 | Cheese head screw | 16
6 | 12031190 |  | 衬套 | Bush | 16
7 | 0111 8718 | DIN7603-A18×24-Cu | 密封圈 | Sealing ring | 12
8 | 0115 1441 | DIN908-M18×1.5 | 内六角螺塞 | Screw plug | 12
9 | 12136661 |  | 进气总管 | Intake manifold | 2
TBD620 | 进气总管 | 875085506
第 1 页 共 1 页
V8 | Intake manifold | Page 1 of | 1
序号 | 零件号 | 规格 |  | 名称 | 数量
Serial No | Part No | Special data |  | Denomination | Quantity
1 | 12303707 |  | 进气总管 | Intake manifold | 1
2 | 12136661 |  | 进气总管 | Intake manifold | 1
3 | 6.0200.70.2.1245 | ISO4762-M12×45-10.9 | 内六角螺钉 | Cheese head screw | 8
4 | 0115 1466 | ISO4762-M12×30-10.9 | 内六角螺钉 | Cheese head screw | 16
5 | 42029606 |  | 垫片 | Gasket | 8
6 | 12031190 |  | 衬套 | Bush | 8
7 | 6.0492.01.0.1824 | DIN7603-A18×24-Cu | 密封圈 | Sealing ring | 6
8 | 6.0206.11.4.1822 | DIN908-M18×1.5-St | 内六角螺塞 | Screw plug | 6
9 | 0115 1185 | DIN433-13-140HV-A4C | 垫圈 | Plain washer | 16
TBD620 | 支架（用于转速传感器） | 905085437
第 1 页 共 1 页
V8/V12/V16 | Bracket（apply for pick up） | Page 1 of | 1
序号 | 零件号 | 规格 |  | 名称 | 数量
Serial No | Part No | Special data |  | Denomination | Quantity
1 | 42303580 |  | 支架 | Bracket | 1
2 | 6.0200.70.1.1011 | DIN912-M10×110-10.9 | 内六角螺钉 | Cheese head screw | 2
3 | 6.0216.01.0.0100 | B10 DIN127 | 弹簧垫圈 | Spring lock washer | 2
4 | 12161005 |  | 衬套 | Bush | 2
TBD620 | 防爆门 | 905085460
第 1 页 共 1 页
V16 | Relief valve | Page 1 of | 1
序号 | 零件号 | 规格 |  | 名称 | 数量
Serial No | Part No | Special data |  | Denomination | Quantity
1 | 12303258 |  | 防爆门 | Relief valve | 1
2 | 12302184 |  | 密封垫片 | Gasket | 1
3 | 6.0215.01.0.0084 |  | 垫圈 | Plain washer | 4
4 | 6.0200.01.0.0845 |  | 螺栓 | Hexagon bolt | 4
5 | 12303189 |  | 垫片 | Gasket | 1
6 | 12303188 |  | 观察孔盖板 | Cover | 1
7 | 6.0215.01.0.00084 |  | 垫圈 | Plain washer | 4
8 | 6.0200.05.0.0820 |  | 螺栓 | Hexagon bolt | 4
9 | 6.0203.21.0.0815 |  | 沉头螺钉 | Cheese head screw | 4